## Przedmiar - Oferent
Numer | Kod CPV | Podstawa | Opis | Jedn. | Ilość | Krotn. | Obliczenia | Cena jdn. | Wartość
| 45111200-0 45111220-6 45111230-9 45233123-7 45233124-4 45233129-9 45233140-2 45233252-0 45213312-3 45233290-8 45233221-4 45233222-1 | Kosztorys | Kosztorys
1 |  | Element | Roboty ziemne i przygotowawcze
1 |  | KNNR 1/111/1 | Roboty pomiarowe przy liniowych robotach ziemnych, trasa dróg w terenie równinnym | km | 0.664 | 1
2 |  | KNNR 6/802/4 | Rozebranie nawierzchni, masy mineralno-bitumiczne grubość 4·cm, mechanicznie | m2 | 833 | 1.5
3 |  | KNNR 6/806/2 | Rozebranie krawężników betonowych i kamiennych, krawężniki betonowe na podsypce cementowo-piaskowej | m | 116 | 1
4 |  | KNNR 6/802/5 | Rozebranie nawierzchni, nawierzchnia z betonu grubość 15·cm, ręcznie | m2 | 82 | 1
5 |  | KNR 404/1103/4 | Wywiezienie gruzu z terenu rozbiórki przy mechanicznym załadowaniu i wyładowaniu, transport samochodem samowyładowczym na odległość 1 km | m3 | 62.28 | 1 | 0,06*833,00+0,15*82,0=62,28
6 |  | KNR 404/1103/5 | Wywiezienie gruzu z terenu rozbiórki przy mechanicznym załadowaniu i wyładowaniu, nakłądy uzupełniające na każdy dalszy rozpoczęty 1·km ponad 1·km transportu - dopłata za dalsze 4 km | m3 | 62.28 | 4
7 |  | KNNR 1/202/6 | Roboty ziemne wykonywane koparkami podsiębiernymi, z transportem urobku samochodami samowyładowczymi na odległość do 1·km, koparka 0,40 m3, kategoria gruntu III-IV | m3 | 3512.92 | 1 | jezdnia : 0,6*664,0*7,0=2788,8 chodniki : 0,16*(311,8+331,5+334,9+173,5+133,7+115,1+86,3+6+69,7+116,2+112,7+191,3+50,5+25,1+42,9+15,8+62,8+58,5-6,4)=357,104 wjazdy : 0,24*(30,1+28,9+25,3+26,5+26,4+24,0+35,3+17,2+42,6+41,6+41,6+21,3+20,9+20,8+21,1+21,1+21,4+26,4+9,1+9,8+10,4+10,9+28,5+8,6+10,9+10,7+20,3+12,3+12,3+12,2+17,8+20,3+8,9+13,8+7,0+11,4+17,6+10,6)=181,416 miejsca postojowe : 0,2*928,0=185,6
8 |  | KNNR 1/208/2 (2) | Nakłady uzupełniające do tablic za każdy dalszy rozpoczęty 1 km odległości transportu ponad 1 km samochodami samowyładowczymi, drogi o nawierzchni utwardzonej, kategoria gruntu I-IV, samochód 5-10·t | m3 | 3512.92 | 9
9 |  | KNNR 1/311/2 | Ręczne formowanie nasypów, ziemia dostarczona samochodami samowyładowczymi, kategoria gruntu III-IV | m3 | 1 | 1
10 |  | Kalkulacja własna | Uzyskanie warunków zabezpieczenia sieci gazowej wraz z wykonaniem | kpl | 1 | 1
2 |  | Element | Krawężniki i obrzeża
11 |  | KNNR 6/403/3 | Krawężniki wraz z wykonaniem ław, betonowe wystające 15x30·cm, ława betonowa z betonu B-7,5, podsypka cementowo-piaskowa | m | 444 | 1
12 |  | KNNR 6/403/3 | Krawężniki wraz z wykonaniem ław, betonowe wystające 15x30·cm, ława betonowa z betonu B-10, podsypka cementowo-piaskowa | m | 845 | 1
13 |  | KNNR 6/403/4 | Krawężniki wraz z wykonaniem ław, betonowe wystające 20x30·cm, ława betonowa z betonu B-10, podsypka cementowo-piaskowa | m | 995 | 1
14 |  | KNNR 6/404/5 | Obrzeża betonowe, 30x8·cm, podsypka cementowo-piaskowa, wypełnienie spoin zaprawą cementową | m | 1396 | 1
3 |  | Element | Chodniki i wjazdy
15 |  | KNNR 6/103/1 | Profilowanie i zagęszczanie podłoża pod warstwy konstrukcyjne nawierzchni, wykonywane ręcznie, kategoria gruntu II-IV | m2 | 2983.6 | 1 | chodniki : 311,8+331,5+334,9+173,5+133,7+115,1+86,3+6+69,7+116,2+112,7+191,3+50,5+25,1+42,9+15,8+62,8+58,5=2238,3 wjazdy : 30,1+28,9+25,3+26,5+26,4+24,0+35,3+17,2+42,6+41,6+41,6+21,3+20,9+20,8+21,1+21,1+21,4+26,4+9,1+9,8+10,4+10,9+28,5+8,6+10,9+10,7+20,3+12,3+12,3+12,2+17,8+20,3+8,9+13,8+7,0+11,4+17,6=745,3
16 |  | KNNR 6/109/1 | Podbudowy betonowe, pielęgnacja piaskiem i wodą, warstwa po zagęszczeniu 10·cm - chodniki | m2 | 2231.9 | 1 | 311,8+331,5+334,9+173,5+133,7+115,1+86,3+6+69,7+116,2+112,7+191,3+50,5+25,1+42,9+15,8+62,8+58,5-6,4=2231,9
17 |  | KNNR 6/109/2 | Podbudowy betonowe, pielęgnacja piaskiem i wodą, warstwa po zagęszczeniu 15·cm - analogia warstwa 16 cm - wjazdy | m2 | 755.9 | 1.07 | 30,1+28,9+25,3+26,5+26,4+24,0+35,3+17,2+42,6+41,6+41,6+21,3+20,9+20,8+21,1+21,1+21,4+26,4+9,1+9,8+10,4+10,9+28,5+8,6+10,9+10,7+20,3+12,3+12,3+12,2+17,8+20,3+8,9+13,8+7,0+11,4+17,6+10,6=755,9
18 |  | KNNR 6/502/2 (1) | Chodniki z kostki brukowej betonowej, grubość 6·cm, podsypka cementowo-piaskowa z wypełnieniem spoin piaskiem, kostka szara | m2 | 2231.9 | 1 | 311,8+331,5+334,9+173,5+133,7+115,1+86,3+6+69,7+116,2+112,7+191,3+50,5+25,1+42,9+15,8+62,8+58,5-6,4=2231,9
19 |  | KNNR 6/502/3 (2) | Chodniki z kostki brukowej betonowej, grubość 8·cm, podsypka cementowo-piaskowa z wypełnieniem spoin piaskiem, kostka kolorowa - wjazdy | m2 | 755.9 | 1 | 30,1+28,9+25,3+26,5+26,4+24,0+35,3+17,2+42,6+41,6+41,6+21,3+20,9+20,8+21,1+21,1+21,4+26,4+9,1+9,8+10,4+10,9+28,5+8,6+10,9+10,7+20,3+12,3+12,3+12,2+17,8+20,3+8,9+13,8+7,0+11,4+17,6+10,6=755,9
4 |  | Element | Miejsca postojowe
20 |  | KNNR 6/103/1 | Profilowanie i zagęszczanie podłoża pod warstwy konstrukcyjne nawierzchni, wykonywane ręcznie, kategoria gruntu II-IV | m2 | 928 | 1 | 44,4+78,2+78,7+49,6+60,1+66,5+72,9+29,4+45,4+69,2+68,8+69,9+48,0+38,7+108,2=928
21 |  | KNNR 6/113/2 | Podbudowy z kruszyw łamanych, warstwa dolna, po zagęszczeniu 20·cm | m2 | 928 | 1 | 44,4+78,2+78,7+49,6+60,1+66,5+72,9+29,4+45,4+69,2+68,8+69,9+48,0+38,7+108,2=928
22 |  | KNNR 6/307/6 | Analogia - Nawierzchnie z płyt drogowych ażurowych betonowych, grubość 10·cm, spoiny wypełniane piaskiem | m2 | 928 | 1 | 44,4+78,2+78,7+49,6+60,1+66,5+72,9+29,4+45,4+69,2+68,8+69,9+48,0+38,7+108,2=928
5 |  | Element | Podbudowa pod nawierzchnię
23 |  | KNNR 6/103/3 (1) | Profilowanie i zagęszczanie podłoża pod warstwy konstrukcyjne nawierzchni, wykonywane mechanicznie, kategoria gruntu II-VI, walec wibracyjny | m2 | 6104.1 | 1 | 877,8+807,3+402,9+1309,4+466,6+327,6+327,5+100,7+12,3+11,8+11,9+9,6+29+751,9+30,4+63,6+206,4+244,5=5991,2 112,9=112,9
24 |  | KNNR 6/111/2 (1) | Podbudowy z gruntu stabilizowanego, cementem o Rm=2,5MPa warstwa po zagęszczeniu 15·cm | m2 | 6104.1 | 1 | 877,8+807,3+402,9+1309,4+466,6+327,6+327,5+100,7+12,3+11,8+11,9+9,6+29+751,9+30,4+63,6+206,4+244,5=5991,2 112,9=112,9
25 |  | KNNR 6/113/2 | Podbudowy z kruszyw łamanych, warstwa dolna, po zagęszczeniu 20·cm | m2 | 6104.1 | 1 | 877,8+807,3+402,9+1309,4+466,6+327,6+327,5+100,7+12,3+11,8+11,9+9,6+29+751,9+30,4+63,6+206,4+244,5=5991,2 112,9=112,9
26 |  | KNNR 6/110/3 (2) | Podbudowy z mieszanek mineralno-bitumicznych, podbudowa asfaltowa, warstwa po zagęszczeniu 8·cm, grysowa dla ruchu KR 3-6, samochód 5-10·t - analogia warstwa 7 cm | m2 | 5566.55 | 0.88 | 877,8+807,3+402,9+1309,4+466,6+327,6+327,5+100,7+12,3+11,8+11,9+9,6+29+751,9+30,4+63,6+206,4+244,5-44,5=5946,7 mini rondo : -380,146=-380,146
27 |  | KNNR 6/110/3 (2) | Podbudowy z mieszanek mineralno-bitumicznych, podbudowa asfaltowa, warstwa po zagęszczeniu 8·cm, grysowa dla ruchu KR 4, samochód 5-10·t - analogia warstwa 14 cm - zatoki, mini rondo | m2 | 424.65 | 1.75 | zatoki : 44,50=44,5 mini rondo : 11*11*3,1417=380,1457
28 |  | KNNR 6/308/3 (1) | Nawierzchnie z mieszanek mineralno-bitumicznych (warstwa wiążąca), mieszanka asfaltowa, grubość po zagęszczeniu 6·cm, masa grysowa dla ruchu KR 3-6, samochód do 5·t | m2 | 5991.2 | 1 | 877,8+807,3+402,9+1309,4+466,6+327,6+327,5+100,7+12,3+11,8+11,9+9,6+29+751,9+30,4+63,6+206,4+244,5=5991,2
29 |  | KNNR 6/309/2 (1) | Nawierzchnie z mieszanek mineralno-bitumicznych (warstwa ścieralna), mieszanka asfaltowa, grubość po zagęszczeniu 4·cm, masa grysowa dla ruchu KR 3-6, samochód do 5·t - analogia warstwa 5 cm | m2 | 5991.2 | 1.25 | 877,8+807,3+402,9+1309,4+466,6+327,6+327,5+100,7+12,3+11,8+11,9+9,6+29+751,9+30,4+63,6+206,4+244,5=5991,2
30 |  | KNNR 6/502/4 (1) | Chodniki z kostki brukowej betonowej, grubość 8·cm, podsypka piaskowa z wypełnieniem spoin piaskiem, kostka kolorowa - pierścień + wysepki | m2 | 112.09 | 1 | 112,09=112,09
6 |  | Element | Zatoki postojowe
31 |  | KNNR 6/106/2 (1) | Warstwy odcinające, zagęszczanie ręczne, warstwa po zagęszczeniu 10·cm, piasek | m2 | 510 | 1
32 |  | KNNR 6/113/2 | Podbudowy z kruszyw łamanych, warstwa dolna, po zagęszczeniu 20·cm | m2 | 510 | 1
33 |  | KNNR 1/218/2 | Mechaniczne plantowanie terenu, spycharka gąsienicowa 74·kW (100KM), kategoria gruntu III-IV | m2 | 268 | 1
34 |  | KNP 13/1239/2 (1) | Ręczny siew trawy, teren ponad 250 m2, teren płaski | m2 | 268 | 1
7 |  | Element | Oznakowanie
35 |  | KNNR 6/702/1 (2) | Pionowe znaki drogowe, słupki z rur stalowych, Fi·70·mm | szt | 11 | 1
36 |  | KNNR 6/702/4 | Pionowe znaki drogowe, znaki zakazu, nakazu, ostrzegawcze i informacyjne o powierzchni do 0,3·m2 | szt | 15 | 1
37 |  | KNNR 6/705/1 | Oznakowanie poziome jezdni farbą chlorokauczukową, linie segregacyjne i krawędziowe ciągłe, malowanie ręczne | m2 | 74 | 1
38 |  | KNNR 6/705/5 | Oznakowanie poziome jezdni farbą chlorokauczukową, linie na skrzyżowaniach i przejściach dla pieszych, malowanie ręczne | m2 | 62 | 1
39 |  | Kalkulacja własna | Dostawa i montaż tablicy informacyjnej obustronnej o wym. min. 0,90 x 1,20 m, mocowanej na dwóch podporach (wys. podpór od podłoża do dolnej krawędzi min.2,0m), tło tablicy kolor niebieski, napisy w kolorze białym, treść uzgodniona z inwestorem | szt | 2 | 1
40 |  | Kalkulacja indywidualna | Opracowanie projektu docelowej organizacji ruchu wraz z uzgodnieniami | kpl | 1 | 1
8 |  | Element | Kanalizacja deszczowa
41 |  | KNRW 201/113/3 | Roboty pomiarowe przy liniowych robotach ziemnych, trasa dróg w terenie równinnym | km | 0.127 | 1 | 0,127=0,127
42 |  | KNRW 401/208/2 | Przebicie otworów o powierzchni 0,05·m2, w betonie żwirowym o grubości do 20·cm | szt | 36 | 1
43 |  | KNRW 401/206/2 | Zabetonowanie otworów w stropach i ścianach, do 0,1·m2, przy głębokości ponad 10·cm | szt | 36 | 1
44 |  | KNR 201/217/6 | Wykopy oraz przekopy wykonywane koparkami podsiębiernymi na odkład, koparka 0,40·m3, grunt kategorii III - 90% całości | m3 | 343.05 | 0.9 | kolektor : 1,8*1,0*127,0=228,6 studnie : 36*0,75*0,75*3,14*1,8=114,453
45 |  | KNR 201/310/2 | Wykopy ciągłe lub jamiste ze skarpami o szerokości dna do 1.5·m ze złożeniem urobku na odkład, wykopy o głębokości do 1.5·m, kategoria gruntu III - 10% całości | m3 | 343.05 | 0.1 | 228,60+114,45=343,05
46 |  | KNRW 201/222/2 (1) | Zasypywanie wykopów spycharkami, przemieszczenie gruntu na odległość 10·m, grunt kategorii III, spycharka 75KM - 90 % całości | m3 | 295.23 | 0.9 | wykopy koparką - kanał, zasypka, podsypka : 228,6-(127,0*3,14*0,1*0,1+0,25*0,7*127,0+0,1*0,7*127,0)=193,4972 wykopy - studnie : 36*0,75*0,75*3,14*1,8-(36*0,25*0,25*3,14*1,8)=101,736
47 |  | KNRW 201/314/7 | Umocnienie pionowych ścian wykopów liniowych palami szalunkowymi (wypraskami) w gruntach suchych wraz z rozbiórką, wykopy o szerokości do 1,0·m, umocnienie ażurowe, głębokość wykopów do 3,0·m, grunt kategorii III-IV - 50 % | m2 | 190.5 | 1 | 127,0*1,5*2*0,5=190,5
48 |  | KNRW 201/312/2 (1) | Zasypywanie wykopów liniowych o ścianach pionowych, głębokość wykopu do 1,5·m, grunt kategorii III-IV, szerokość wykopu 0.8-1.5·m - 10% całości | m3 | 295.23 | 0.1 | wykopy koparką - kanał, zasypka, podsypka : 228,6-(127,0*3,14*0,1*0,1+0,25*0,7*127,0+0,1*0,7*127,0)=193,4972 wykopy - studzienki wpustowe : 36*0,75*0,75*3,14*1,8-(36*0,25*0,25*3,14*1,8)=101,736
49 |  | KNRW 201/208/5 (1) | Roboty ziemne wykonywane koparkami podsiębiernymi z transportem urobku samochodami samowyładowczymi na odległość do 1·km, lecz w ziemi uprzednio zmagazynowanej w hałdach, koparka 0,40·m3, grunt kategorii I-III - nadmiar ziemi | m3 | 22.38 | 1 | wykop : 228,6+114,45=343,05 zasyp : -193,50-127,17=-320,67
50 |  | KNRW 201/210/4 (1) | Nakłady uzupełniające za każde rozpoczęte 0,5·km samochodami samowyładowczymi na odległość ponad 0,5·km, po drogach utwardzonych, grunt kategorii III-IV, samochód do 5·t - nadmiar ziemi | m3 | 22.38 | 8
51 |  | KNR 218/501/1 | Podłoże z materiałów sypkich, grubości 10·cm | m2 | 76.2 | 1 | 0,6*127,00=76,2
52 |  | KNR 218/501/4 | Podłoże z materiałów sypkich, grubości 25·cm | m2 | 76.2 | 1 | 0,6*127,00=76,2
53 |  | KNRW 218/408/3 | Kanały z rur typu PVC łączone na wcisk, Fi·200·mm | m | 127 | 1 | 5+5+4,5+10+6,5+1,5+2+4,5+4,5+4,5+4+3,5+3,5+6,5+5+5+5+1+2,5+4+1+3,5+2+2,5+2+2+3+1+1+1,5+5+2+9+1,5+1+1=127
54 |  | KNRW 218/524/2 | Studzienki ściekowe uliczne betonowe i podwórzowe, Fi·500·mm, z osadnikiem bez syfonu | szt | 36 | 1
55 |  | Kalkulacja własna | Norma indywidualna - inwentaryzacja powykonawcza | kpl | 1 | 1
56 |  | KNR 231/1401/4 | Naprawy dróg gruntowych wykonywane ręcznie, ręcznie pospółką | m3 | 16 | 1
9 |  | Element | Kanalizacja sanitarna
57 |  | KNRW 201/113/3 | Roboty pomiarowe przy liniowych robotach ziemnych, trasa dróg w terenie równinnym | km | 0.224 | 1 | I etap : (8,0+12,5+11,5+11,5+11,5+11,0+12,5+17,5)/1000=0,096 II etap : 0,1275=0,1275
58 |  | KNRW 401/208/2 | Przebicie otworów o powierzchni 0,05·m2, w betonie żwirowym o grubości do 20·cm | szt | 18 | 1 | I : 8=8 II : 10=10
59 |  | KNRW 401/206/2 | Zabetonowanie otworów w stropach i ścianach, do 0,1·m2, przy głębokości ponad 10·cm | szt | 18 | 1 | 8=8 10=10
60 |  | KNR 201/217/6 | Wykopy oraz przekopy wykonywane koparkami podsiębiernymi na odkład, koparka 0,40·m3, grunt kategorii III - 90% całosci | m3 | 469.847 | 0.9 | 1,0*2,0*223,50=447 1,5*2,0*3,0+3*0,7*0,7*3,14*3,0=22,8474
61 |  | KNRW 201/306/2 | Wykopy jamiste ze skarpami o szerokości dna do 1,5·m ze złożeniem urobku na odkład, wykopy o głębokości do 1,5·m, grunt kategorii III - 10% całosci | m3 | 469.847 | 0.1 | 1,5*2,0*3,0+3*0,7*0,7*3,14*3,0=22,8474 1,0*2,0*223,50=447
62 |  | KNRW 201/222/2 (1) | Zasypywanie wykopów spycharkami, przemieszczenie gruntu na odległość 10·m, grunt kategorii III, spycharka 75KM - 90 % całości | m3 | 407.113 | 0.9 | 447,00-(0,1*0,7*223,50+0,25*0,7*223,5+0,08*0,08*3,14*223,5)=387,751044 22,847-(0,5*0,5*3,14*3,0+3*0,2*0,2*3,14*3,0)=19,3616
63 |  | KNRW 201/312/2 (1) | Zasypywanie wykopów liniowych o ścianach pionowych, głębokość wykopu do 1,5·m, grunt kategorii III-IV, szerokość wykopu 0.8-1.5·m -10% całości | m3 | 407.113 | 0.1 | 22,847-(0,5*0,5*3,14*3,0+3*0,2*0,2*3,14*3,0)=19,3616 447,00-(0,1*0,7*223,50+0,25*0,7*223,5+0,08*0,08*3,14*223,5)=387,751044
64 |  | Kalkulacja indywidualna | Dowiezienie pospółki do zasypania wykopów w drodze | m3 | 250.2 | 1 | 114,2=114,2 136,00=136
65 |  | KNRW 201/314/7 | Umocnienie pionowych ścian wykopów liniowych palami szalunkowymi (wypraskami) w gruntach suchych wraz z rozbiórką, wykopy o szerokości do 1,0·m, umocnienie ażurowe, głębokość wykopów do 3,0·m, grunt kategorii III-IV - 50 % | m2 | 402.3 | 1 | 1,8*223,5*2*0,5=402,3
66 |  | KNRW 201/208/5 (1) | Roboty ziemne wykonywane koparkami podsiębiernymi z transportem urobku samochodami samowyładowczymi na odległość do 1·km, lecz w ziemi uprzednio zmagazynowanej w hałdach, koparka 0,40·m3, grunt kategorii I-III - nadmiar ziemi | m3 | 62.734 | 1 | (447,00+22,847)-(387,751+19,362)=62,734
67 |  | KNRW 201/210/4 (1) | Nakłady uzupełniające za każde rozpoczęte 0,5·km samochodami samowyładowczymi na odległość ponad 0,5·km, po drogach utwardzonych, grunt kategorii III-IV, samochód do 5·t - nadmiar ziemi | m3 | 62.734 | 8 | (447,00+22,847)-(387,751+19,362)=62,734
68 |  | KNR 218/501/1 | Podłoże z materiałów sypkich, grubości 10·cm | m2 | 201.4 | 1 | 86,4=86,4 115,00=115
69 |  | KNR 218/501/4 | Podłoże z materiałów sypkich, grubości 25·cm | m2 | 201.4 | 1 | 86,4=86,4 115,00=115
70 |  | KNRW 218/408/2 | Kanały z rur typu PP - łączone na wcisk, Fi·160·mm (wraz z korkami zaśepiającymi 20 szt) | m | 223.5 | 1 | 96=96 127,5=127,5
71 |  | KNRW 218/513/1 (2) | Studnie rewizyjne z kręgów betonowych w gotowym wykopie, Fi·1000·mm, głębokość 3·m, z pierścieniem odciążającym | szt | 1 | 1
72 |  | KNRW 218/517/2 (2) | Studzienki kanalizacyjne systemowe "VAWIN", Fi·315-425·mm, zamknięcie rurą teleskopową, kineta PP | szt | 3 | 1 | 1=1 2=2
73 |  | KNRW 218/408/4 | Kanały z rur typu PVC łączone na wcisk, Fi·250·mm - rura ochronna | m | 11.5 | 1 | 3,5=3,5 8=8
74 |  | KNRW 219/122/3 | Uszczelnianie końców rury ochronnej, rury ochronne Dn·250 mm | szt | 6 | 1 | 2=2 4=4
75 |  | KNNR 5/705/1 | Ułożenie rur osłonowych PVC do Fi·140·mm | m | 54 | 1 | 24=24 30=30
76 |  | Kalkulacja własna | Norma indywidualna - inwentaryzacja powykonawcza | kpl | 1 | 1
10 |  | Element | Oświetlenie uliczne
77 |  | KNNR 5/1001/1 (1) | Montaż i stawianie słupów oświetleniowych, słup do 100·kg - S-70P z fundamentem F-150 | szt | 3 | 1
78 |  | KNNR 5/1002/1 | Montaż wysięgników rurowych i przewieszek z lin stalowych, na słupie, wysięgnik do 15·kg - 1 ram, 1m | szt | 3 | 1
79 |  | KNNR 5/1004/2 | Montaż opraw oświetlenia zewnętrznego, na wysięgniku - OUSe 150 W | szt | 3 | 1
80 |  | KNNR 5/1003/3 (1) | Montaż przewodów do opraw oświetleniowych, wciąganych w słupy, rury osłonowe i wysięgniki, wysokość latarń do 10·m, przewody 1-żyłowe - przewód 1-drut.YDY-750V 3x1,5mm2 | kpl | 3 | 1
81 |  | KNNR 5/701/3 | Kopanie rowów dla kabli, ręcznie, grunt kategorii IV | m3 | 51.2 | 1
82 |  | KNNR 6/801/1 | Rozebranie podbudowy, z kruszywa, grubość 15·cm, ręcznie | m2 | 12.5 | 1
83 |  | KNNR 5/705/1 | Ułożenie rur osłonowych PVC do Fi·140·mm - SRS110 | m | 37 | 1
84 |  | KNNR 5/705/1 | Ułożenie rur osłonowych PVC do Fi·140·mm - DVK110 | m | 18 | 1
85 |  | KNNR 5/706/1 | Nasypanie warstwy piasku na dnie rowu kablowego, szerokość do 0,4·m | m | 210 | 1
86 |  | KNNR 5/707/2 (1) | Układanie kabli w rowach kablowych - ręcznie, kabel do 1,0·kg/m, przykrycie folią - YAKY 4x35mm2 | m | 105 | 1
87 |  | KNNR 5/713/2 | Układanie kabli w rurach, pustakach lub kanałach zamkniętych, kabel do 1,0·kg/m - YAKY 4x35 | m | 60 | 1
88 |  | KNNR 5/717/6 (1) | Układanie kabli na słupach betonowych, do rur osłonowych mocowanych na słupie, masa do 1,0·kg/m, w uchwytach - YAKY 4x35 | m | 10 | 1
89 |  | KNNR 5/907/6 | Układanie uziomów w rowach kablowych - FeZn 25x4 mm | m | 161 | 1
90 |  | KNNR 5/702/3 | Zasypanie rowów dla kabli, ręcznie, grunt kategorii IV | m3 | 51.2 | 1
91 |  | KNNR 5/726/10 | Obróbka na sucho kabli na napięcie do 1kV o izolacji i powłoce z tworzyw sztucznych, kabel 5-żyłowy, do 50·mm2 | szt | 6 | 1
92 |  | KNNR 5/906/2 | Montaż skrzynki bezpiecznikowej w liniach napowietrznych NN z przewodów izolowanych - SV 29.253 | szt | 1 | 1
93 |  | KNNR 5/906/3 | Montaż odgromników w liniach napowietrznych NN z przewodów izolowanych - SE 30.150 | szt | 1 | 1
94 |  | KNNR 5/1301/1 | Sprawdzenie i pomiar obwodu elektrycznego nn, obwód 1-fazowy | pomiar | 3 | 1
95 |  | KNNR 5/1302/3 | Badanie linii kablowej średniego napięcia, niskiego napięcia i sterowniczej, kabel n.n., 4-żyłowy | odcinek | 3 | 1
96 |  | KNNR 5/1304/1 | Badania i pomiary instalacji uziemiającej, piorunochronnej i skuteczności zerowania, uziemienie ochronne lub robocze, pomiar pierwszy | szt | 4 | 1
97 |  | Kalkulacja własna | Geodezyjne wytyczenie, inwentaryzacjia powykonawcza oraz wyłączenie linii i dopuszczenie do robót | kpl | 1 | 1