## Arkusz1
ULICA KRÓLEWSKA
PRZEDMIAR - BRANŻA DROGOWA
Lp. | Podstawa wyceny | Opis | Jm | Ilość jedn. | Cena jedn. | Wartość
STWiORB CPV | 01.00.00. 45111000-8 | ROBOTY PRZYGOTOWAWCZE Roboty w zakresie burzenia, roboty ziemne
| 01.01.01 | Wyznaczenie trasy i punktów wysokościowych
1 | 01.01.01.11 | Odtworzenie trasy punktów wysokościowych w terenie równinnym, | km | 0.71
- ul. Królewska
| 01.02.01 | Usunięcie drzew i krzewów
2 | 01.02.01.11 | Karczowanie drzew o średnicy 10-35 cm | szt | 3
- wg inwentaryzcji w terenie
Materiał z rozbiórki stanowi własność Wykonawcy. Wykonawca pomniejszy wartość tej pozycji o koszt pozyskanego materiału. Transport materiału w gestii Wykonawcy.
| 01.02.02 | Zdjęcie warstwy humusu i darniny
3 | 01.02.02.16 | Ręczne usunięcie warstwy ziemi urodzajnej (humusu) z darnią | m2 | 500
Warstwa ziemi urodzajnej (humusu) z darnią, grubość warstwy do 15 cm - wg inwentaryzacji w terenie
| 01.02.04 | Rozbiórki elementów dróg, ogrodzeń i przepustów
4 | 01.02.04.11 | Rozebranie podbudowy z kruszywa na średnią głębokość 20 cm. - włączenie do ul. Budzisz. | m2 | 10
Materiał z rozbiórki stanowi własność Wykonawcy. Wykonawca pomniejszy wartość tej pozycji o koszt pozyskanego materiału. Transport materiału w gestii Wykonawcy. (10 m2 x 0,2 m = 2,00 m3)
5 | 01.02.04.22 | Rozebranie nawierzchni z mieszanek mineralno- bitumicznych o średniej grubości 12 cm. - włączenie do ulicy Budzisz. | m2 | 10
Materiał z rozbiórki stanowi własność Wykonawcy. Wykonawca pomniejszy wartość tej pozycji o koszt pozyskanego materiału. Transport materiału w gestii Wykonawcy. (10 m2 x 0,12 m = 1,20 m3)
6 | 01.02.04.29 | Rozebranie chodników z kostki brukowej betonowej grubości 6 cm na podsypce cementowo-piaskowej | m2 | 6
- włączenie do ulicy Budzisz
Materiał z rozbiórki stanowi własność Wykonawcy. Wykonawca pomniejszy wartość tej pozycji o koszt pozyskanego materiału. Transport materiału w gestii Wykonawcy. (6 m2 x 0,06 m = 0,36 m3)
7 | 01.02.04.41 | Rozebranie krawężników betonowych 15x30 cm na podsypce cementowo-piaskowej wraz z ławą betonową | m | 4
Włączenie do ulicy Budzisz
Materiał z rozbiórki stanowi własność Wykonawcy. Wykonawca pomniejszy wartość tej pozycji o koszt pozyskanego materiału. Transport materiału w gestii Wykonawcy. (0,11 m2 x 4 m = 0,44 m3)
8 | 01.02.04.44 | Rozebranie obrzeży betonowych o wymiarach 8x30 cm na podsypce piaskowej wraz z ławą betonową | m | 4
- włączenie do ulicy Budzisz
Materiał z rozbiórki stanowi własność Wykonawcy. Wykonawca pomniejszy wartość tej pozycji o koszt pozyskanego materiału. Transport materiału w gestii Wykonawcy. (0,044 m2 x 4 m = 0,18 m3)
STWiORB CPV | 02.00.00. 45112000-5 | ROBOTY ZIEMNE Roboty w zakresie usuwania gleby
| 02.01.01 | Wykonanie wykopów w gruntach nieskalistych
9 | 02.01.01.14 | Wykonywanie wykopów w gruncie nieskalistym | m3 | 2929
wg załącznika - tabela robót ziemnych.
Materiał pozostały po za wbudowanym stanowi własność Wykonawcy. Wykonawca pomniejszy wartość tej pozycji o koszt pozyskanego materiału. Transport materiału w gestii Wykonawcy. ( 2 759,00 m3 )
| 02.03.01 | Wykonanie nasypów
10 | 02.03.01.14 | Wykonywanie nasypów mechanicznie z gruntu pozyskanego z wykopu | m3 | 170
wg załącznika - tabela robót ziemnych. Wykonanie nasypów z gruntu pochodzące z wykopu, spełniającego warunki określone w STWiORB wraz z formowaniem i zagęszczaniem zgodnie z dokumentacją projektową i STWiORB.
STWiORB CPV | 04.00.00. 45233000-9 | PODBUDOWY Roboty w zakresie konstruowania, fundamentowania oraz wykonywania nawierzchni autostrad, dróg
| 04.01.01 | Koryto wraz z profilowaniem i zagęszczeniem podłoża
11 | 04.01.01.13 | Wykonanie koryta wraz z profilowaniem i zagęszczaniem podłoża w gruntach kategorii I-VI | m2 | 5195
- wg planu sytuacyjnego
| 04.03.01 | Oczyszczenie i skropienie warstw konstrukcyjnych
12 | 04.03.01.12 | Oczyszczenie warstw mechanicznie
12.1 | 04.03.01.12 | Warstwa wiążąca bitumiczna - wg planu sytuacyjnego | m2 | 4530
12.2 | 04.03.01.12 | Podbudowa z kruszywa pod warstwy bitumiczne i kostkę na jezdni (4530 m2 + 73 m2 = 4603 m2) | m2 | 4603
13 | 04.03.01.22 | Skropienie warstw konstrukcyjnych emulsją asfaltową
13.1 | 04.03.01.22 | Skropienie podbudowy z kruszywa (60 %) emulsją asfaltową średniorozpadową w ilości 0.5 - 0.7 kg/m2 | m2 | 4530
13.2 | 04.03.01.22 | Skropienie podbudowy, warstwy wiążącej 60% emulsją asfaltową szybkorozpadową w ilości 0.2 - 0.5 kg/m2 | m2 | 4530
| 04.04.01 | Podbudowa z kruszywa naturalnego stabilizowanego mechnicznie
14 | 04.04.01.11 | Wykonanie podbudowy z kruszywa naturalnego 0/31,5, warstwa dolna, grubość 15 cm | m2 | 2981
Podbudowa pod chodnik i zjazdy - wg planu sytuacyjnego (2076 m2 + 905 m2 = 2981 m2)
15 | 04.04.01.11 | Wykonanie podbudowy z kruszywa naturalnego 0/31,5, warstwa dolna, grubość 20 cm | m2 | 5292
Podbudowa pod jezdnie - wg planu sytuacyjnego
| 04.04.02 | Podbudowa z kruszywa łamanego stabilizowanego mechnicznie
16 | 04.04.02.24 | Wykonanie podbudowy z kruszywa łamanego 0/31.5, warstwa górna, grubość 20 cm | m2 | 4603
Podbudowa pod jezdnie - wg planu sytuacyjnego
STWiORB CPV | 05.00.00. 45233000-9 | NAWIERZCHNIE Roboty w zakresie konstruowania, fundamentowania oraz wykonywania nawierzchni autostrad, dróg
| 05.02.01 | Nawierzchnia tłuczniowa
17 | 05.02.01.12 | Wykonanie nawierzchni z kruszywa łamanego, warstwa górna, grubość 15 cm | m2 | 66
Nawierzchnie na zjazdach - wg planu sytuacyjnego
| 05.03.05a | Nawierzchnia z betonu asfaltowego. Warstwa ścieralna
18 | 05.03.05.24 | Wykonanie nawierzchni z AC 11S grubości 4 cm - warstwa ścieralna, nawierzchnia na jezdni | m2 | 4530
| 05.03.05b | Nawierzchnia z betonu asfaltowego. Warstwa wiążąca
19 | 05.03.05.15 | Wykonanie nawierzchni z AC 16W grubości 8 cm - warstwa wiążąca, nawierzchnia na jezdni | m2 | 4530
| 05.03.23 | Nawierzchnia z kostki brukowej betonowej
20 | 05.03.23.11 | Wykonanie nawierzchni z kostki brukowej betonowej o grub. 8 cm na podsypce cementowo-piaskowej 1:4 grubości 3 cm, nawierzchnia na chodnikach i zjazdach
20.1 | 05.03.23.11 | Nawierzchnia na chodnikach - kostka szara 95%, kolor 5% | m2 | 2076
20.2 | 05.03.23.11 | Nwierzchnia na zjazdach - kostka kolorowa, czerwona | m2 | 905
21 | 05.03.23.12 | Wykonanie nawierzchni z kostki brukowej betonowej o grub. 8 cm na podsypce cementowo-piaskowej 1:4 grubości 5 cm - kostka szara, | m2 | 73
wlot na ul. Grunwaldzką - wg planu sytuacyjnego.
| 05.03.26A | Zabezpieczenie geosiatką nawierzchni asfaltowej przed spękaniami odbitymi
22 | 05.03.26A.11 | Ułożenie geosiatki o wytrzymałości na rozciąganie min. 70 kN/m, wydłuzeniu przy zerwaniu pasma 3% | m2 | 75
na połączeniu istniejącej ul. Budzisz z ul. Królewską
22.1 | 05.03.26A.11 | Mechaniczne oczyszczenie nawierzchni pod geokompozyt | m2 | 75
22.2 | 05.03.26A.11 | Skropienie nawierzchni emulsją asfaltową szybkorozpadową w ilości ok. 0.28 kg/m2 (emulsja 70%). | m2 | 75
STWiORB CPV | 06.00.00. 45233000-9 | ROBOTY WYKOŃCZENIOWE Roboty w zakresie konstruowania, fundamentowania oraz wykonywania nawierzchni autostrad, dróg
| 06.01.01 | Umocnienie skarp, rowów, i ścieków
23 | 06.01.01.22 | Humusowanie z obsianiem skarp
23.1 | 06.01.01.22 | Humusowanie skarp z obsianiem. Wykonawca pozyska humus własnym staraniem i na własny koszt. Całkowita grubość 10 cm, wg załącznika - tabela robót ziemnych | m2 | 778
23.2 | 06.01.01.22 | Plantowanie powierzchni (obrobienie na czysto) skarp i dna wykopów wykonywanych mechanicznie w gruncie kat. I-III, wg załącznika - tabela robót ziemnych | m2 | 778
STWiORB CPV | 07.00.00. 45233000-9 | OZNAKOWANIE DRÓG I URZĄDZENIA BEZPIECZEŃSTWA RUCHU Roboty w zakresie konstruowania, fundamentowania oraz wykonywania nawierzchni autostrad, dróg
| 07.01.01 | Oznakowanie poziome
24 | 07.01.01.11 | Oznakowanie poziome jezdni materiałami cienkowarstwowymi - linie ciagłe | m2 | 32.4
Linie segregacyjne i krawędziowe ciągłe malowane mechanicznie - wg załącznika projektu organizacji ruchu
25 | 07.01.01.12 | Oznakowanie poziome jezdni materiałami cienkowarstwowymi - linie przerywane | m2 | 36.52
Linie segregacyjne i krawędziowe przerywane malowane mechanicznie - wg projektu organizacji ruchu
26 | 07.01.01.13 | Oznakowanie poziome jezdni materiałami cienkowarstwo- wymi - linie na skrzyżowaniach i przejściach dla pieszych malowane mechanicznie - wg projektu organizacji ruchu | m2 | 225.8
| 07.02.01 | Oznakowanie pionowe
27 | 07.02.01.41 | Ustawienie słupków z rur stalowych dla znaków drogowych, | szt | 25
Słupki z rur stalowych do pionowych znaków drogowych - wg projektu organizacji ruchu.
28 | 07.02.01.44 | Przymocowanie tarcz znaków drogowych odblaskowych do gotowych słupków, | szt | 25
Pionowe znaki zakazu, nakazu, ostrzegawcze i informacyjne o powierzchni do 0,3 m2 - wg projektu organizacji ruchu.
STWiORB CPV | 08.00.00. 45233000-9 | ELEMENTY ULIC Roboty w zakresie konstruowania, fundamentowania oraz wykonywania nawierzchni autostrad, dróg
| 08.01.01 | Krawężniki betonowe
29 | 08.01.01.11 | Ustawienie krawężników betonowych o wymiarach 15x30 cm na ławie betonowej | m | 1444
Krawężniki betonowe o wymiarach 15x30 cm wystające na podsypce cementowo-piaskowej - wg planu sytuacyjnego.
29.1 | 08.01.01.11 | Ława betonowa z betonu B-20 (C16/20) z oporem pod krawężniki (0,075 m2 x 31 (zawrotka) + 0,0525 m2 x 1413 m (krawężnik przy chodniku) = 76,51 m3) | m3 | 76.5
| 08.03.01 | Betonowe obrzeża chodnikowe
30 | 08.03.01.12 | Ustawienie obrzeży betonowych o wymiarach 30x8 cm na podsypce cementowo-piaskowej z wypełnieniem spoin zaprawą cementową | m | 1732
30.1 | 08.03.01.12 | Ława betonowa z betonu B-15 pod obrzeże jw., (0.02 m2 x 1732 m = 34,64 m3) | m3 | 35
STWiORB | 03.02.01 | ROBOTY SANITARNE
| 03.02.01 | Regulacja wysokościowa pokryw zasuw wodociągowych i gazowych
31 |  | Regulacja pokryw | szt | 50
ul. Królewska wg PZT
| 03.02.01 | Regulacja wysokościowa istniejących studzienek
32 |  | Roboty remontowe istniejących studzienek kanalizacyjnych | szt | 27
ul. Królewska wg PZT
STWiORB | 03.02.01. | ROBOTY SANITARNE
| 03.02.01 | Regulacja wysokościowa istniejących studzienek
1 |  | Roboty remontowe istn. studzienek ściekowych | szt. | 27
ul. Królewska wg PZT
PRZEDMIAR - BRANŻA SANITARNA - KANALIZACJA DESZCZOWA
Lp. | Podstawa wyceny | Opis | Jm | Ilość jedn. | Cena jedn. | Wartość
1 | 2 | 3 | 4 | 5
1 |  | MONTAŻ - KANAŁY RUROWE FI 250 PCV-U SN8
1.1 | 45231300-8 | MONTAŻ - KANAŁY RUROWE FI 250 PCV-U SN8
1.1.1 | KNNR 4 1308-04 | Kanały z rur PV-U SN8 łączonych na wcisk o śr. zewn. 250 mm | m | 15.68
1.1.2 | KNNR 4 1322-04 | Kształtki PVC-U SN8 kanalizacyjne dwukielichowe łączone na wcisk o śr. zewn. 250 mm | szt | 2
1.1.3 | KNR 2-18 0804-03 | Próba szczelności kanałów rurowych o śr.nom. 250 mm | m | 15.68
1.1.4 | analiza indywidualna | Inspekcja telewizyjna kanałów o śr. 250mm | m | 15.68
1.1.5 | KNNR 1 0111-01 | Roboty pomiarowe przy liniowych robotach ziemnych - trasa dróg w terenie równinnym. | km | 0.016
1.1.6 | KNNR 1 0210-03 | Wykopy oraz przekopy o głęb.do 3.0 m wyk.na odkład koparkami podsiębiernymi o poj.łyżki 0.25 - 0.60 m3 w gr.kat. III-IV - 90% mechaniczne | m3 | 30.251
1.1.7 | KNNR 1 0307-02 | Wykopy liniowe o szerokości 0,8-2,5 m i głębokości do 1,5 m o ścianach pionowych w gruntach suchych kat. III-IV - 10% ręcznie | m3 | 3.361
1.1.8 | KNNR 1 0313-01 | Pełne umocnienie ścian wykopów wraz z rozbiórką palami szalunkowymi stalowymi (wypraskami) w gruntach suchych ; wyk.o szer.do 1 m i głęb.do 3.0 m; grunt kat. I-IV | m2 | 32.011
1.1.9 | KNNR 4 1411-03 | Podłoża pod kanały i obiekty z materiałów sypkich grub. 20 cm | m3 | 3.293
1.1.10 | KNR 2-01 0610-06 | Drenaż - podsypka filtracyjna z piasku w gotowym suchym wykopie z gotowego kruszywa - obsypka, nadsypka piaskiem gr. 20cm | m3 | 8.286
1.1.11 | KNNR 1 0214-05 | Zasypanie wykopów .fund.podłużnych,punktowych,rowów,wykopów obiektowych spycharkami z zagęszcz.mechanicznym ubijakami (gr.warstwy w stanie luźnym 25 cm) - kat.gr. III-IV - 90% mechaniczne | m3 | 19.138
1.1.12 | KNNR 1 0318-02 | Zasypywanie wykopów szerokości 0,8-2,5·m o ścianach pionowych, głębokość do 1,5·m, kategoria gruntu III-IV - 10% ręcznie | m3 | 2.126
1.1.13 | KNR 4-01 0108-06 | Dowóz piasku na wykonanie podsypki obsypki i zasypki samochodami samowyładowczymi na odległość do 1 km grunt.kat. III | m3 | 11.579
1.1.14 | KNR 4-01 0108-08 | Dowóz piasku na wykonanie podsypki obsypki i zasypki samochodami samowyładowczymi - za każdy nast. 1 km Krotność = 9 | m3 | 11.579
1.1.15 | KNR 4-01 0108-06 | Wywóz nadmiaru ziemi powstały w trakcie wykonywania podsypki obsypki i zasypki samochodami samowyładowczymi na odległość do 1 km grunt.kat. III | m3 | 11.579
1.1.16 | KNR 4-01 0108-08 | Wywóz nadmiaru ziemi powstały w trakcie wykonywania podsypki obsypki i zasypki samochodami samowyładowczymi - za każdy nast. 1 km Krotność = 9 | m3 | 11.579
1.1.17 | KNR 4-01 0208-01 | Przebicie otworów o pow.do 0.05 m2 w elementach z betonu żwirowego o grub.do 10 cm | szt. | 4
1.1.18 | KNR 4-01 0206-01 | Zabetonowanie otworów w stropach i ścianach o pow.do 0.1 m2 przy głębok. do 10 cm | szt. | 4
1.1.19 | kalk. własna | Przejście szczelne PCV-U fi 250 SN8 | szt | 4
Razem dział: MONTAŻ - KANAŁY RUROWE FI 250 PCV-U SN8
2 |  | MONTAŻ - KANAŁY RUROWE FI 200 PCV-U SN8
2.1 | 45231300-8 | MONTAŻ - KANAŁY RUROWE FI 200 PCV-U SN8
2.1.1 | KNNR 4 1308-03 | Kanały z rur PVC-U SN8 łączonych na wcisk o śr. zewn. 200 mm | m | 183.08
2.1.2 | KNNR 4 1322-03 | Kształtki PVC-U SN8 kanalizacyjne dwukielichowe łączone na wcisk o śr. zewn. 200 mm | szt | 20
2.1.3 | KNR 2-18 0804-02 | Próba szczelności kanałów rurowych o śr.nom. 200 mm | m | 183.08
2.1.4 | analiza indywidualna | Inspekcja telewizyjna kanałów o śr. 250mm | m | 183.08
2.1.5 | KNNR 1 0111-01 | Roboty pomiarowe przy liniowych robotach ziemnych - trasa dróg w terenie równinnym. | km | 0.183
2.1.6 | KNNR 1 0307-02 | Wykopy liniowe o szerokości 0,8-2,5 m i głębokości do 1,5 m o ścianach pionowych w gruntach suchych kat. III-IV - 10% ręcznie | m3 | 31.684
2.1.7 | KNNR 1 0210-03 | Wykopy oraz przekopy o głęb.do 3.0 m wyk.na odkład koparkami podsiębiernymi o poj.łyżki 0.25 - 0.60 m3 w gr.kat. III-IV - 90% mechaniczne | m3 | 291.413
2.1.8 | KNNR 1 0313-01 | Pełne umocnienie ścian wykopów wraz z rozbiórką palami szalunkowymi stalowymi (wypraskami) w gruntach suchych ; wyk.o szer.do 1 m i głęb.do 3.0 m; grunt kat. I-IV | m2 | 323.1
2.1.9 | KNNR 4 1411-03 | Podłoża pod kanały i obiekty z materiałów sypkich grub. 20 cm | m3 | 36.616
2.1.10 | KNR 2-01 0610-06 | Drenaż - podsypka filtracyjna z piasku w gotowym suchym wykopie z gotowego kruszywa - obsypka, nadsypka piaskiem gr. 20cm | m3 | 85.791
2.1.11 | KNNR 1 0214-05 | Zasypanie wykopów .fund.podłużnych,punktowych,rowów,wykopów obiektowych spycharkami z zagęszcz.mechanicznym ubijakami (gr.warstwy w stanie luźnym 25 cm) - kat.gr. III-IV - 90% mechaniczne | m3 | 175.447
2.1.12 | KNNR 1 0318-02 | Zasypywanie wykopów szerokości 0,8-2,5·m o ścianach pionowych, głębokość do 1,5·m, kategoria gruntu III-IV - 10% ręcznie | m3 | 19.494
2.1.13 | KNR 4-01 0108-06 | Dowóz piasku na wykonanie podsypki obsypki i zasypki samochodami samowyładowczymi na odległość do 1 km grunt.kat. III | m3 | 122.407
2.1.14 | KNR 4-01 0108-08 | Dowóz piasku na wykonanie podsypki obsypki i zasypki samochodami samowyładowczymi - za każdy nast. 1 km Krotność = 9 | m3 | 122.407
2.1.15 | KNR 4-01 0108-06 | Wywóz nadmiaru ziemi powstały w trakcie wykonywania podsypki obsypki i zasypki samochodami samowyładowczymi na odległość do 1 km grunt.kat. III | m3 | 122.407
2.1.16 | KNR 4-01 0108-08 | Wywóz nadmiaru ziemi powstały w trakcie wykonywania podsypki obsypki i zasypki samochodami samowyładowczymi - za każdy nast. 1 km Krotność = 9 | m3 | 122.407
2.1.17 | KNR 4-01 0208-01 | Przebicie otworów o pow.do 0.05 m2 w elementach z betonu żwirowego o grub.do 10 cm | szt. | 37
2.1.18 | KNR 4-01 0206-01 | Zabetonowanie otworów w stropach i ścianach o pow.do 0.1 m2 przy głębok. do 10 cm | szt. | 37
2.1.19 | kalk. własna | Przejście szczelne PCV-U fi 200 SN8 | szt | 37
Razem dział: MONTAŻ - KANAŁY RUROWE FI 200 PCV-U SN8
3 |  | MONTAŻ - STUDNIE KANALIZACYJNE BETONOWE FI 1000mm Z PIERŚCIENIEM ODCIĄŻAJĄCYM I WŁAZEM D400 OTWIERANYM NIE ZDEJMOWANYM
3.1 | 45111200-0 | MONTAŻ - STUDNIE KANALIZACYJNE BETONOWE FI 1000mm Z PIERŚCIENIEM ODCIĄŻAJĄCYM I WŁAZEM D400 OTWIERANYM NIE ZDEJMOWANYM
3.1.1 | KNNR 4 1413-03 | Studnie rewizyjne z kręgów betonowych o śr. 1000 mm w gotowym wykopie o głębok. 3m | stud. | 3
3.1.2 | KNNR 4 1413-04 | Studnie rewizyjne z kręgów betonowych o śr. 1000 mm w gotowym wykopie za każde 0.5 m różnicy głęb. | [0.5 m] stud. | -5
3.1.3 | KNNR 1 0111-01 | Roboty pomiarowe przy liniowych robotach ziemnych - trasa dróg w terenie równinnym. | km | 0.018
3.1.4 | KNNR 1 0210-03 | Wykopy oraz przekopy o głęb.do 3.0 m wyk.na odkład koparkami podsiębiernymi o poj.łyżki 0.25 - 0.60 m3 w gr.kat. III-IV - 90% mechaniczne | m3 | 24.555
3.1.5 | KNNR 1 0307-02 | Wykopy liniowe o szerokości 0,8-2,5 m i głębokości do 1,5 m o ścianach pionowych w gruntach suchych kat. III-IV - 10% ręcznie | m3 | 2.728
3.1.6 | KNNR 4 1411-03 | Podłoża pod kanały i obiekty z materiałów sypkich grub. 20 cm | m3 | 2.492
3.1.7 | KNNR 1 0214-05 | Zasypanie wykopów .fund.podłużnych,punktowych,rowów,wykopów obiektowych spycharkami z zagęszcz.mechanicznym ubijakami (gr.warstwy w stanie luźnym 25 cm) - kat.gr. III-IV - 90% mechaniczne | m3 | 12.821
3.1.8 | KNNR 1 0318-02 | Zasypywanie wykopów szerokości 0,8-2,5·m o ścianach pionowych, głębokość do 1,5·m, kategoria gruntu III-IV - 10% ręcznie | m3 | 1.425
3.1.9 | KNR 4-01 0108-06 | Dowóz piasku na wykonanie podsypki obsypki i zasypki samochodami samowyładowczymi na odległość do 1 km grunt.kat. III | m3 | 2.492
3.1.10 | KNR 4-01 0108-08 | Dowóz piasku na wykonanie podsypki obsypki i zasypki samochodami samowyładowczymi - za każdy nast. 1 km Krotność = 9 | m3 | 2.492
3.1.11 | KNR 4-01 0108-06 | Wywóz nadmiaru ziemi powstały w trakcie wykonywania podsypki obsypki i zasypki samochodami samowyładowczymi na odległość do 1 km grunt.kat. III | m3 | 10.545
3.1.12 | KNR 4-01 0108-08 | Wywóz nadmiaru ziemi powstały w trakcie wykonywania podsypki obsypki i zasypki samochodami samowyładowczymi - za każdy nast. 1 km Krotność = 9 | m3 | 10.545
3.1.13 | Kalkulacja Wykonawcy | Montaż separotora lamelowego z kręgów betonowych DN3000 w komplecie z sekcją denną, kręgami pośrednimi, sekcją centralną i pokrywą do współpracy z osadnikiem piasku, przepływ nominalny 160 l/s | kpl | 1
Razem dział: MONTAŻ - STUDNIE KANALIZACYJNE BETONOWE FI 1000mm Z PIERŚCIENIEM ODCIĄŻAJĄCYM I WŁAZEM D400 OTWIERANYM NIE ZDEJMOWANYM
4 |  | MONTAŻ - STUDZIENKI ŚCIEKOWE FI 500mm Z OSADNIKIEM H=0,95m
4.1 | 452313000-8 | MONTAŻ - STUDZIENKI ŚCIEKOWE FI 500mm Z OSADNIKIEM H=0,95m
4.1.1 | KNR 2-18 0625-02 analogia | Studzienki ściekowe z gotowych elementów betonowe o śr. 500 mm z osadnikiem o wysokości 0,95m bez syfonu | szt. | 37
4.1.2 | KNNR 1 0111-01 | Roboty pomiarowe przy liniowych robotach ziemnych - trasa dróg w terenie równinnym. | km | 0.222
4.1.3 | KNNR 1 0210-03 | Wykopy oraz przekopy o głęb.do 3.0 m wyk.na odkład koparkami podsiębiernymi o poj.łyżki 0.25 - 0.60 m3 w gr.kat. III-IV - 90% mechaniczne | m3 | 149.774
4.1.4 | KNNR 1 0307-02 | Wykopy liniowe o szerokości 0,8-2,5 m i głębokości do 1,5 m o ścianach pionowych w gruntach suchych kat. III-IV - 10% ręcznie | m3 | 16.642
4.1.5 | KNNR 4 1411-03 | Podłoża pod kanały i obiekty z materiałów sypkich grub. 20 cm | m3 | 11.386
4.1.6 | KNNR 1 0214-05 | Zasypanie wykopów .fund.podłużnych,punktowych,rowów,wykopów obiektowych spycharkami z zagęszcz.mechanicznym ubijakami (gr.warstwy w stanie luźnym 25 cm) - kat.gr. III-IV - 90% mechaniczne | m3 | 113.899
4.1.7 | KNNR 1 0318-02 | Zasypywanie wykopów szerokości 0,8-2,5·m o ścianach pionowych, głębokość do 1,5·m, kategoria gruntu III-IV - 10% ręcznie | m3 | 12.655
4.1.8 | KNR 4-01 0108-06 | Dowóz piasku na wykonanie podsypki obsypki i zasypki samochodami samowyładowczymi na odległość do 1 km grunt.kat. III | m3 | 11.386
4.1.9 | KNR 4-01 0108-08 | Dowóz piasku na wykonanie podsypki obsypki i zasypki samochodami samowyładowczymi - za każdy nast. 1 km Krotność = 9 | m3 | 11.386
4.1.10 | KNR 4-01 0108-06 | Wywóz nadmiaru ziemi powstały w trakcie wykonywania podsypki obsypki i zasypki samochodami samowyładowczymi na odległość do 1 km grunt.kat. III | m3 | 28.475
4.1.11 | KNR 4-01 0108-08 | Wywóz nadmiaru ziemi powstały w trakcie wykonywania podsypki obsypki i zasypki samochodami samowyładowczymi - za każdy nast. 1 km Krotność = 9 | m3 | 28.475
Razem dział: MONTAŻ - STUDZIENKI ŚCIEKOWE FI 500mm Z OSADNIKIEM H=0,95m
PRZEDMIAR - BRANŻA SANITARNA - KANALIZACJA SANITARNA
Lp. | Podstawa | Opis | Jedn. obm. | Ilość | Cena jedn. | Wartość
1 | 2 | 3 | 4 | 5
1 |  | MONTAŻ - KANAŁY RUROWE FI 225 PE80 SDR11
1.1 | 45231300-8 | MONTAŻ - KANAŁY RUROWE FI 225 PE80 SDR11
1.1.1 | KNNR 4 1009-10 | Montaż rurociągów z rur polietylenowych PE80 SDR11 o śr.zewnętrznej 225 mm | m | 51.61
1.1.2 | KNNR 4 1010-10 | Połączenie rur polietylenowych ciśnieniowych PE80 SDR11 metodą zgrzewania czołowego o śr. zewn. 225 mm | złącz. | 4
1.1.3 | KNR-W 2-19 0306-12 analogia | Rury ochronne (osłonowe) z PE80 SDR13,6 o śr. nom. 355 mm | m | 34.5
1.1.4 | analiza indywidualna | Płozy INTEGRA typ E/C | szt | 30
1.1.5 | KNR-W 2-19 0134-03 | Oznakowanie trasy gazociągu na słupku betonowym | kpl. | 2
1.1.6 | KNNR 4 1010-14 | Sieci wodociągowe - połączenie rur polietylenowych ciśnieniowych PE80 SDR13,6 metodą zgrzewania czołowego o śr. zewn. 355 mm | złącz. | 3
1.1.7 | KNNR 4 1610-03 | Próba wodna szczelności kanałów rurowych o śr.nominalnej 225 mm | odc. -1 prób. | 1
1.1.8 | analiza indywidualna | Inspekcja telewizyjna kanałów o śr. 225mm | m | 51.61
1.1.9 | KNNR 1 0111-01 | Roboty pomiarowe przy liniowych robotach ziemnych - trasa dróg w terenie równinnym. | km | 0.052
1.1.10 | KNNR 1 0210-03 | Wykopy oraz przekopy o głęb.do 3.0 m wyk.na odkład koparkami podsiębiernymi o poj.łyżki 0.25 - 0.60 m3 w gr.kat. III-IV - 90% mechaniczne | m3 | 90.959
1.1.11 | KNNR 1 0307-02 | Wykopy liniowe o szerokości 0,8-2,5 m i głębokości do 1,5 m o ścianach pionowych w gruntach suchych kat. III-IV - 10% ręcznie | m3 | 10.107
1.1.12 | KNNR 1 0313-01 | Pełne umocnienie ścian wykopów wraz z rozbiórką palami szalunkowymi stalowymi (wypraskami) w gruntach suchych ; wyk.o szer.do 1 m i głęb.do 3.0 m; grunt kat. I-IV | m2 | 96.253
1.1.13 | KNNR 4 1411-03 | Podłoża pod kanały i obiekty z materiałów sypkich grub. 20 cm | m3 | 10.838
1.1.14 | KNR 2-01 0610-06 | Drenaż - podsypka filtracyjna z piasku w gotowym suchym wykopie z gotowego kruszywa - obsypka, nadsypka piaskiem gr. 20cm | m3 | 26.399
1.1.15 | KNNR 1 0214-05 | Zasypanie wykopów .fund.podłużnych,punktowych,rowów,wykopów obiektowych spycharkami z zagęszcz.mechanicznym ubijakami (gr.warstwy w stanie luźnym 25 cm) - kat.gr. III-IV - 90% mechaniczne | m3 | 55.599
1.1.16 | KNNR 1 0318-02 | Zasypywanie wykopów szerokości 0,8-2,5·m o ścianach pionowych, głębokość do 1,5·m, kategoria gruntu III-IV - 10% ręcznie | m3 | 6.178
1.1.17 | KNR 4-01 0108-06 | Dowóz piasku na wykonanie podsypki obsypki i zasypki samochodami samowyładowczymi na odległość do 1 km grunt.kat. III | m3 | 37.237
1.1.18 | KNR 4-01 0108-08 | Dowóz piasku na wykonanie podsypki obsypki i zasypki samochodami samowyładowczymi - za każdy nast. 1 km Krotność = 9 | m3 | 37.237
1.1.19 | KNR 4-01 0108-06 | Wywóz nadmiaru ziemi powstały w trakcie wykonywania podsypki obsypki i zasypki samochodami samowyładowczymi na odległość do 1 km grunt.kat. III | m3 | 37.237
1.1.20 | KNR 4-01 0108-08 | Wywóz nadmiaru ziemi powstały w trakcie wykonywania podsypki obsypki i zasypki samochodami samowyładowczymi - za każdy nast. 1 km Krotność = 9 | m3 | 37.237
1.1.21 | KNR 4-01 0208-01 | Przebicie otworów o pow.do 0.05 m2 w elementach z betonu żwirowego o grub.do 10 cm | szt. | 2
1.1.22 | KNR 4-01 0206-01 | Zabetonowanie otworów w stropach i ścianach o pow.do 0.1 m2 przy głębok. do 10 cm | szt. | 2
1.1.23 | kalk. własna | Przejście szczelne PCV-U fi 225 SN8 | szt | 2
Razem dział: MONTAŻ - KANAŁY RUROWE FI 225 PE80 SDR11
2 |  | MONTAŻ - KANAŁY RUROWE FI 200 PCV-U SN8
2.1 | 45231300-8 | MONTAŻ - KANAŁY RUROWE FI 200 PCV-U SN8
2.1.1 | KNNR 4 1308-03 | Kanały z rur PVC-U SN8 łączonych na wcisk o śr. zewn. 200 mm | m | 76.84
2.1.2 | KNNR 4 1322-03 | Kształtki PVC-U SN8 kanalizacyjne dwukielichowe łączone na wcisk o śr. zewn. 200 mm | szt | 33
2.1.3 | KNR 2-18 0804-02 | Próba szczelności kanałów rurowych o śr.nom. 200 mm | m | 128.46
2.1.4 | analiza indywidualna | Inspekcja telewizyjna kanałów o śr. 200mm | m | 128.46
2.1.5 | KNNR 1 0111-01 | Roboty pomiarowe przy liniowych robotach ziemnych - trasa dróg w terenie równinnym. | km | 0.128
2.1.6 | KNNR 1 0210-03 | Wykopy oraz przekopy o głęb.do 3.0 m wyk.na odkład koparkami podsiębiernymi o poj.łyżki 0.25 - 0.60 m3 w gr.kat. III-IV - 90% mechaniczne | m3 | 288.8
2.1.7 | KNNR 1 0307-02 | Wykopy liniowe o szerokości 0,8-2,5 m i głębokości do 1,5 m o ścianach pionowych w gruntach suchych kat. III-IV - 10% ręcznie | m3 | 13.94
2.1.8 | KNNR 1 0313-01 | Pełne umocnienie ścian wykopów wraz z rozbiórką palami szalunkowymi stalowymi (wypraskami) w gruntach suchych ; wyk.o szer.do 1 m i głęb.do 3.0 m; grunt kat. I-IV | m2 | 320.89
2.1.9 | KNNR 4 1411-03 | Podłoża pod kanały i obiekty z materiałów sypkich grub. 20 cm | m3 | 25.66
2.1.10 | KNR 2-01 0610-06 | Drenaż - podsypka filtracyjna z piasku w gotowym suchym wykopie z gotowego kruszywa - obsypka, nadsypka piaskiem gr. 20cm | m3 | 60.18
2.1.11 | KNNR 1 0214-05 | Zasypanie wykopów .fund.podłużnych,punktowych,rowów,wykopów obiektowych spycharkami z zagęszcz.mechanicznym ubijakami (gr.warstwy w stanie luźnym 25 cm) - kat.gr. III-IV - 90% mechaniczne | m3 | 207.89
2.1.12 | KNNR 1 0318-02 | Zasypywanie wykopów szerokości 0,8-2,5·m o ścianach pionowych, głębokość do 1,5·m, kategoria gruntu III-IV - 10% ręcznie | m3 | 23.08
3.1.13 | KNR 4-01 0108-06 | Dowóz piasku na wykonanie podsypki obsypki i zasypki samochodami samowyładowczymi na odległość do 1 km grunt.kat. III | m3 | 85.85
2.1.14 | KNR 4-01 0108-08 | Dowóz piasku na wykonanie podsypki obsypki i zasypki samochodami samowyładowczymi - za każdy nast. 1 km Krotność = 9 | m3 | 85.85
2.1.15 | KNR 4-01 0108-06 | Wywóz nadmiaru ziemi powstały w trakcie wykonywania podsypki obsypki i zasypki samochodami samowyładowczymi na odległość do 1 km grunt.kat. III | m3 | 85.85
2.1.16 | KNR 4-01 0108-08 | Wywóz nadmiaru ziemi powstały w trakcie wykonywania podsypki obsypki i zasypki samochodami samowyładowczymi - za każdy nast. 1 km Krotność = 9 | m3 | 85.85
2.1.17 | KNR 4-01 0208-01 | Przebicie otworów o pow.do 0.05 m2 w elementach z betonu żwirowego o grub.do 10 cm | szt. | 8
2.1.18 | KNR 4-01 0206-01 | Zabetonowanie otworów w stropach i ścianach o pow.do 0.1 m2 przy głębok. do 10 cm | szt. | 8
2.1.19 | kalk. własna | Przejście szczelne PCV-U fi 200 SN8 | szt | 8
Razem dział: MONTAŻ - KANAŁY RUROWE FI 200 PCV-U SN8
3 | MONTAŻ - STUDNIE KANALIZACYJNE BETONOWE FI 1000mm Z PIERŚCIENIEM ODCIĄŻAJĄCYM I WŁAZEM D400 OTWIERANYM NIE ZDEJMOWANYM
3.1 | 45111200-0 | MONTAŻ - STUDNIE KANALIZACYJNE BETONOWE FI 1000mm Z PIERŚCIENIEM ODCIĄŻAJĄCYM I WŁAZEM D400 OTWIERANYM NIE ZDEJMOWANYM
3.1.1 | KNNR 4 1413-03 | Studnie rewizyjne z kręgów betonowych o śr. 1000 mm w gotowym wykopie o głębok. 3m | stud. | 6
3.1.2 | KNNR 4 1413-04 | Studnie rewizyjne z kręgów betonowych o śr. 1000 mm w gotowym wykopie za każde 0.5 m różnicy głęb. | [0.5 m] stud. | -13
3.1.3 | KNNR 1 0111-01 | Roboty pomiarowe przy liniowych robotach ziemnych - trasa dróg w terenie równinnym. | km | 0.036
3.1.4 | KNNR 1 0210-03 | Wykopy oraz przekopy o głęb.do 3.0 m wyk.na odkład koparkami podsiębiernymi o poj.łyżki 0.25 - 0.60 m3 w gr.kat. III-IV - 90% mechaniczne | m3 | 40.514
3.1.5 | KNNR 1 0307-02 | Wykopy liniowe o szerokości 0,8-2,5 m i głębokości do 1,5 m o ścianach pionowych w gruntach suchych kat. III-IV - 10% ręcznie | m3 | 4.502
3.1.6 | KNNR 4 1411-03 | Podłoża pod kanały i obiekty z materiałów sypkich grub. 20 cm | m3 | 4.983
3.1.7 | KNNR 1 0214-05 | Zasypanie wykopów .fund.podłużnych,punktowych,rowów,wykopów obiektowych spycharkami z zagęszcz.mechanicznym ubijakami (gr.warstwy w stanie luźnym 25 cm) - kat.gr. III-IV - 90% mechaniczne | m3 | 20.705
3.1.8 | KNNR 1 0318-02 | Zasypywanie wykopów szerokości 0,8-2,5·m o ścianach pionowych, głębokość do 1,5·m, kategoria gruntu III-IV - 10% ręcznie | m3 | 2.301
3.1.9 | KNR 4-01 0108-06 | Dowóz piasku na wykonanie podsypki obsypki i zasypki samochodami samowyładowczymi na odległość do 1 km grunt.kat. III | m3 | 4.983
3.1.10 | KNR 4-01 0108-08 | Dowóz piasku na wykonanie podsypki obsypki i zasypki samochodami samowyładowczymi - za każdy nast. 1 km Krotność = 9 | m3 | 4.983
3.1.11 | KNR 4-01 0108-06 | Wywóz nadmiaru ziemi powstały w trakcie wykonywania podsypki obsypki i zasypki samochodami samowyładowczymi na odległość do 1 km grunt.kat. III | m3 | 17.027
3.1.12 | KNR 4-01 0108-08 | Wywóz nadmiaru ziemi powstały w trakcie wykonywania podsypki obsypki i zasypki samochodami samowyładowczymi - za każdy nast. 1 km Krotność = 9 | m3 | 17.027
Razem dział: MONTAŻ - STUDNIE KANALIZACYJNE BETONOWE FI 1000mm Z PIERŚCIENIEM ODCIĄŻAJĄCYM I WŁAZEM D400 OTWIERANYM NIE ZDEJMOWANYM
PRZEDMIAR - BRANŻA SANITARNA - WODOCIĄG
Lp. | Podstawa wyceny | Opis | Jm | Ilość jedn. | Cena jedn. | Wartość
1 | 2 | 3 | 4 | 5
1 |  | MONTAŻ - WODOCIĄG PE100 SDR17,6 Fi 90mm
1.1 | 45231300-8 | MONTAŻ - WODOCIĄG PE100 SDR17,6 Fi 90mm
1.1.1 | KNNR 4 1009-03 | Sieci wodociągowe - montaż rurociągów z rur polietylenowych PE100 SDR17,6 o śr.zewnętrznej 90 mm | m | 23.39
1.1.2 | KNNR 4 1011-03 analogia | Sieci wodociągowe - montaż kształtek ciśnieniowych PE100 SDR17,6 o połączeniach zgrzewanych o śr.zewnętrznej 90 mm - kolana 90st | szt | 2
1.1.3 | KNNR 4 1011-03 analogia | Sieci wodociągowe - montaż kształtek ciśnieniowych PE100 SDR17,6 o połączeniach zgrzewanych o śr.zewnętrznej 90 mm - połączenie kołnierzowe PCV/PE | szt | 2
1.1.4 | KNNR 4 1011-03 analogia | Sieci wodociągowe - montaż kształtek ciśnieniowych PE100 SDR17,6 o połączeniach zgrzewanych o śr.zewnętrznej 90 mm - trójnik kołnierzowy | szt | 1
1.1.5 | KNNR 4 1011-03 analogia | Sieci wodociągowe - montaż kształtek ciśnieniowych PE100 SDR17,6 o połączeniach zgrzewanych o śr.zewnętrznej 90 mm - redukcja 90/32mm | szt | 1
1.1.6 | KNNR 4 1010-03 | Sieci wodociągowe - połączenie rur polietylenowych ciśnieniowych PE100 SDR17,6 metodą zgrzewania czołowego o śr. zewn. 90 mm | złącz. | 2
1.1.7 | KNNR 4 1112-02 | Zasuwy typu"E" kołnierzowe z obudową o śr. 90 mm montowane na rurociągach PE | kpl. | 2
1.1.8 | KNR-W 2-19 0306-09 analogia | Rury ochronne PE100 SDR17,6 o śr. nom. 180 mm | m | 7.5
1.1.9 | KNR 0-34 0101-21 analogia | Izolacja rurociągów o śr 90mm łupinami z pianki PU gr.7cm | m | 47
1.1.10 | KNNR 4 1610-01 | Próba wodna szczelności kanałów rurowych o śr.nominalnej do 150 mm | odc. -1 prób. | 2
1.1.11 | KNNR 4 1611-01 | Dezynfekcja rurociągów sieci wodociągowych o śr.nominalnej do 150 mm | odc.200m | 2
1.1.12 | KNNR 4 1612-01 | Jednokrotne płukanie sieci wodociągowej o śr. nominalnej do 150 mm | odc.200m | 2
1.1.13 | KNNR 1 0111-01 | Roboty pomiarowe przy liniowych robotach ziemnych - trasa dróg w terenie równinnym. | km | 0.023
1.1.14 | KNNR 1 0210-03 | Wykopy oraz przekopy o głęb.do 3.0 m wyk.na odkład koparkami podsiębiernymi o poj.łyżki 0.25 - 0.60 m3 w gr.kat. III-IV - 90% mechaniczne | m3 | 36.105
1.1.15 | KNNR 1 0307-02 | Wykopy liniowe o szerokości 0,8-2,5 m i głębokości do 1,5 m o ścianach pionowych w gruntach suchych kat. III-IV - 10% ręcznie | m3 | 4.012
1.1.16 | KNNR 1 0313-01 | Pełne umocnienie ścian wykopów wraz z rozbiórką palami szalunkowymi stalowymi (wypraskami) w gruntach suchych ; wyk.o szer.do 1 m i głęb.do 3.0 m; grunt kat. I-IV | m2 | 40.117
1.1.17 | KNNR 4 1411-03 | Podłoża pod kanały i obiekty z materiałów sypkich grub. 20 cm | m3 | 4.678
1.1.18 | KNR 2-01 0610-06 | Drenaż - podsypka filtracyjna z piasku w gotowym suchym wykopie z gotowego kruszywa - obsypka, nadsypka piaskiem gr. 20cm | m3 | 8.973
1.1.19 | KNNR 1 0214-05 | Zasypanie wykopów .fund.podłużnych,punktowych,rowów,wykopów obiektowych spycharkami z zagęszcz.mechanicznym ubijakami (gr.warstwy w stanie luźnym 25 cm) - kat.gr. III-IV - 90% mechaniczne | m3 | 23.685
1.1.20 | KNNR 1 0318-02 | Zasypywanie wykopów szerokości 0,8-2,5·m o ścianach pionowych, głębokość do 1,5·m, kategoria gruntu III-IV - 10% ręcznie | m3 | 2.632
1.1.21 | KNR 4-01 0108-06 | Dowóz piasku na wykonanie podsypki obsypki i zasypki samochodami samowyładowczymi na odległość do 1 km grunt.kat. III | m3 | 13.651
1.1.22 | KNR 4-01 0108-08 | Dowóz piasku na wykonanie podsypki obsypki i zasypki samochodami samowyładowczymi - za każdy nast. 1 km Krotność = 9 | m3 | 13.651
1.1.23 | KNR 4-01 0108-06 | Wywóz nadmiaru ziemi powstały w trakcie wykonywania podsypki obsypki i zasypki samochodami samowyładowczymi na odległość do 1 km grunt.kat. III | m3 | 13.651
1.1.24 | KNR 4-01 0108-08 | Wywóz nadmiaru ziemi powstały w trakcie wykonywania podsypki obsypki i zasypki samochodami samowyładowczymi - za każdy nast. 1 km Krotność = 9 | m3 | 13.651
Razem dział: MONTAŻ - WODOCIĄG PE100 SDR17,6 Fi 90mm
2 |  | MONTAŻ - WODOCIĄG PE100 SDR17,6 Fi 32mm
2.1 | 45231300-8 | MONTAŻ - WODOCIĄG PE100 SDR17,6 Fi 32mm
2.1.1 | KNNR 4 1009-01 | Sieci wodociągowe - montaż rurociągów z rur polietylenowych PE100 SDR17,6 o śr.zewnętrznej 32 mm | m | 18.28
2.1.2 | KNNR 4 1011-01 analogia | Sieci wodociągowe - montaż kształtek ciśnieniowych PE100 SDR17,6 o połączeniach zgrzewanych o śr.zewnętrznej 32 mm - kolana 90st | złącz. | 1
2.1.3 | KNNR 4 1011-01 analogia | Sieci wodociągowe - montaż kształtek ciśnieniowych PE100 SDR17,6 o połączeniach zgrzewanych o śr.zewnętrznej 32 mm - połączenie kołnierzowe PCV/PE | złącz. | 1
2.1.4 | KNNR 4 1010-01 | Sieci wodociągowe - połączenie rur polietylenowych ciśnieniowych PE100 SDR17,6 metodą zgrzewania czołowego o śr. zewn. 32 mm | złącz. | 1
2.1.5 | KNR-W 2-19 0306-05 analogia | Rury ochronne PE100 SDR17,6 o śr. nom. 110 mm | m | 7.5
2.1.6 | KNNR 1 0111-01 | Roboty pomiarowe przy liniowych robotach ziemnych - trasa dróg w terenie równinnym. | km | 0.018
2.1.7 | KNNR 1 0210-03 | Wykopy oraz przekopy o głęb.do 3.0 m wyk.na odkład koparkami podsiębiernymi o poj.łyżki 0.25 - 0.60 m3 w gr.kat. III-IV - 90% mechaniczne | m3 | 28.139
2.1.8 | KNNR 1 0307-02 | Wykopy liniowe o szerokości 0,8-2,5 m i głębokości do 1,5 m o ścianach pionowych w gruntach suchych kat. III-IV - 10% ręcznie | m3 | 3.127
2.1.9 | KNNR 1 0313-01 | Pełne umocnienie ścian wykopów wraz z rozbiórką palami szalunkowymi stalowymi (wypraskami) w gruntach suchych ; wyk.o szer.do 1 m i głęb.do 3.0 m; grunt kat. I-IV | m2 | 31.265
2.1.10 | KNNR 4 1411-03 | Podłoża pod kanały i obiekty z materiałów sypkich grub. 20 cm | m3 | 3.656
2.1.11 | KNR 2-01 0610-06 | Drenaż - podsypka filtracyjna z piasku w gotowym suchym wykopie z gotowego kruszywa - obsypka, nadsypka piaskiem gr. 20cm | m3 | 7.114
2.1.12 | KNNR 1 0214-05 | Zasypanie wykopów .fund.podłużnych,punktowych,rowów,wykopów obiektowych spycharkami z zagęszcz.mechanicznym ubijakami (gr.warstwy w stanie luźnym 25 cm) - kat.gr. III-IV - 90% mechaniczne | m3 | 18.432
2.1.13 | KNNR 1 0318-02 | Zasypywanie wykopów szerokości 0,8-2,5·m o ścianach pionowych, głębokość do 1,5·m, kategoria gruntu III-IV - 10% ręcznie | m3 | 2.048
2.1.14 | KNR 4-01 0108-06 | Dowóz piasku na wykonanie podsypki obsypki i zasypki samochodami samowyładowczymi na odległość do 1 km grunt.kat. III | m3 | 10.77
2.1.15 | KNR 4-01 0108-08 | Dowóz piasku na wykonanie podsypki obsypki i zasypki samochodami samowyładowczymi - za każdy nast. 1 km Krotność = 9 | m3 | 10.77
2.1.16 | KNR 4-01 0108-06 | Wywóz nadmiaru ziemi powstały w trakcie wykonywania podsypki obsypki i zasypki samochodami samowyładowczymi na odległość do 1 km grunt.kat. III | m3 | 10.77
2.1.17 | KNR 4-01 0108-08 | Wywóz nadmiaru ziemi powstały w trakcie wykonywania podsypki obsypki i zasypki samochodami samowyładowczymi - za każdy nast. 1 km Krotność = 9 | m3 | 10.77
Razem dział: MONTAŻ - WODOCIĄG PE100 SDR17,6 Fi 32mm
PRZEDMIAR - BRANŻA SANITARNA - GAZOCIĄG W/P
Lp. | Podstawa | Opis | Jedn.obm. | Ilość | Cena jedn. | Wartość
1 | 2 | 3 | 4 | 5
1 | 45111200-0 | ROBOTY ZIEMNE
1.1 | KNNR 1 0111-01 | Roboty pomiarowe przy liniowych robotach ziemnych - trasa dróg w terenie równinnym. | km | 0.026
1.2 | KNNR 1 0210-03 | Wykopy oraz przekopy o głęb.do 3.0 m wyk.na odkład koparkami podsiębiernymi o poj.łyżki 0.25 - 0.60 m3 w gr.kat. III-IV - 90% mechanicznie | m3 | 57.6
1.3 | KNNR 1 0307-02 | Wykopy liniowe o szerokości 0,8-2,5 m i głębokości do 1,5 m o ścianach pionowych w gruntach suchych kat. III-IV - 10% ręcznie | m3 | 6.4
1.4 | KNNR 4 1411-03 | Podłoża pod kanały i obiekty z materiałów sypkich grub. 20 cm | m3 | 10.8
1.5 | KNNR 1 0214-05 | Zasypanie wykopów .fund.podłużnych,punktowych,rowów,wykopów obiektowych spycharkami z zagęszcz.mechanicznym ubijakami (gr.warstwy w stanie luźnym 25 cm) - kat.gr. III-IV - 90% mechanicznie | m3 | 40.59
1.6 | KNNR 1 0318-02 | Zasypywanie wykopów szerokości 0,8-2,5·m o ścianach pionowych, głębokość do 1,5·m, kategoria gruntu III-IV - 10% ręcznie | m3 | 4.51
1.7 | KNR 4-01 0108-06 | Dowóz piasku na wykonanie podsypki obsypki i zasypki samochodami samowyładowczymi na odległość do 1 km grunt.kat. III | m3 | 10.8
1.8 | KNR 4-01 0108-08 | Dowóz piasku na wykonanie podsypki obsypki i zasypki samochodami samowyładowczymi - za każdy nast. 1 km Krotność = 9 | m3 | 10.8
1.9 | KNR 4-01 0108-06 | Wywóz nadmiaru ziemi powstały w trakcie wykonywania podsypki obsypki i zasypki samochodami samowyładowczymi na odległość do 1 km grunt.kat. III | m3 | 18.9
1.10 | KNR 4-01 0108-08 | Wywóz nadmiaru ziemi powstały w trakcie wykonywania podsypki obsypki i zasypki samochodami samowyładowczymi - za każdy nast. 1 km Krotność = 9 | m3 | 18.9
Razem dział: ROBOTY ZIEMNE
2 | 45231220-3 | ROBOTY MONTAŻOWE
2.1 | KNR 2-01 0129-06 | Ułożenie płyt drogowych betonowych 300x150x15cm z wypełnieniem spoin piaskiem | m2 | 54
Razem dział: ROBOTY MONTAŻOWE
PRZEDMIAR ROBÓT BRANŻA ELEKTRYCZNA
Lp. | Podstawa | Opis | Jedn.obm. | Ilość | Cena jedn. | Wartość
1 | 2 | 3 | 4 | 5
| D-01.03.02. | PRZEBUDOWA KABLOWYCH LINII ENERGETYCZNYCH
1 | D-01.03.02. | Przebudowa i zabezpieczenie linii kablowych SN
1.1 | KNNR 5 0701-02-060 | Kopanie rowów dla kabli ręcznie. Grunt kategorii III | m3 | 205.76
1.2 | KNNR 5 0706-01-040 | Nasypanie warstwy piasku na dnie rowu kablowego o szerokości do 0,4 m | m | 1286
1.3 | KNNR 5 0705-01-040 | Ułożenie rur osłonowych z PCW o średnicy do 140 mm - SRS160 | m | 62.00
1.4 | KNNR 5 0705-01-040 | Ułożenie rur osłonowych z PCW o średnicy do 140 mm - A160PS | m | 286.00
1.5 | KNNR 5 0713-03-040 | Układanie kabli o masie do 3,0 kg/m w rurach, pustakach lub kanałach zamkniętych - kabel istniejący XRUHAKXS 1x240 mm2 | m | 858.00
1.6 | KNNR 5 0707-04-040 | Układanie ręczne kabli o masie do 3,0 kg/m w rowie kablowym z przykryciem folią kalendrowaną z PCW uplastycznionego grub.pow.0,4-0,6 mm - istniejący XRUHAKXS 1x240 mm2 | m | 393.00
1.7 | KNNR 5 0702-02-060 | Zasypywanie ręczne rowów dla kabli. Grunt kategorii III | m3 | 205.76
1.8 | KNP 18 1328-02-101 | Pomiar linii kablowej o napięciu do 15 kv o długości pow. 100 do 1000 m | odcinek | 1.00
RAZEM 1
2 | D-01.03.02. | Przebudowa i zabezpieczenie linii kablowych nN
2.1 | KNNR 5 0701-02-060 | Kopanie rowów dla kabli ręcznie. Grunt kategorii III | m3 | 72.64
2.2 | KNNR 5 0706-01-040 | Nasypanie warstwy piasku na dnie rowu kablowego o szerokości do 0,4 m | m | 454.00
2.3 | KNNR 5 0705-01-040 | Ułożenie rur osłonowych z PCW o średnicy do 140 mm - SRS110 | m | 57.00
2.4 | KNNR 5 0705-01-040 | Ułożenie rur osłonowych z PCW o średnicy do 140 mm - A110PS | m | 259.00
2.5 | KNNR 5 0713-03-040 | Układanie kabli o masie do 3,0 kg/m w rurach, pustakach lub kanałach zamkniętych - istniejące kable nN typu YAKY 4*120 mm2 i YAKY 4*35 mm2 | m | 259.00
2.6 | KNNR 5 0702-02-060 | Zasypywanie ręczne rowów dla kabli. Grunt kategorii III | m3 | 72.64
RAZEM 2
RAZEM KOSZTORYS
PRZEDMIAR ROBÓT BRANŻA TELETECHNICZNA
Lp. | Podstawa | Opis | Jedn.obm. | Ilość | Cena jedn. | Wartość
1 | 2 | 3 | 4 | 5
| D-01.03.04. | ZABEZPIECZENIE SIECI TELEKOMUNIACYJNYCH
1 | D-01.03.04. | Zabezpieczenie sieci telkomunikacyjnych
1.1 | KNNR 5 0701-02-060 | Kopanie rowów dla kabli ręcznie. Grunt kategorii III | m3 | 5.76
1.2 | KNNR 5 0706-01-040 | Nasypanie warstwy piasku na dnie rowu kablowego o szerokości do 0,4 m | m | 36
1.3 | KNNR 5 0705-01-040 | Ułożenie rur osłonowych z PCW o średnicy do 140 mm - SRS110 | m | 16
1.4 | KNNR 5 0705-01-040 | Ułożenie rur osłonowych z PCW o średnicy do 140 mm - A110PS | m | 16
1.5 | KNNR 5 0713-03-040 | Układanie kabli o masie do 3,0 kg/m w rurach, pustakach lub kanałach zamkniętych - istniejące kable nN typu YAKY 4*120 mm2 i YAKY 4*35 mm2 | m | 16
1.6 | KNNR 5 0702-02-060 | Zasypywanie ręczne rowów dla kabli. Grunt kategorii III | m3 | 5.76
RAZEM KOSZTORYS
ULICA GRUNWALDZKA
PRZEDMIAR - BRANŻA DROGOWA
Lp. | Podstawa | Opis | Jedn.obm. | Ilość | Cena jedn. | Wartość
STWiORB CPV | 01.00.00. 45111000-8 | ROBOTY PRZYGOTOWAWCZE Roboty w zakresie burzenia, roboty ziemne
| 01.01.01 | Wyznaczenie trasy i punktów wysokościowych
1 | 01.01.01.11 | Odtworzenie trasy punktów wysokościowych w terenie równinnym, | km | 0.2
- ul. Grunwaldzka
| 01.02.02 | Zdjęcie warstwy humusu i darniny
2 | 01.02.02.16 | Ręczne usunięcie warstwy ziemi urodzajnej (humusu) z darnią | m2 | 50
Warstwa ziemi urodzajnej (humusu) z darnią, grubość warstwy do 15 cm - wg inwentaryzacji w terenie
STWiORB CPV | 02.00.00. 45112000-5 | ROBOTY ZIEMNE Roboty w zakresie usuwania gleby
| 02.01.01 | Wykonanie wykopów w gruntach nieskalistych
3 | 02.01.01.14 | Wykonywanie wykopów w gruncie nieskalistym | m3 | 800.1
wg załącznika - tabela robót ziemnych.
Materiał pozostały po za wbudowanym stanowi własność Wykonawcy. Wykonawca pomniejszy wartość tej pozycji o koszt pozyskanego materiału. Transport materiału w gestii Wykonawcy. ( 762,10 m3 )
| 02.03.01 | Wykonanie nasypów
4 | 02.03.01.14 | Wykonywanie nasypów mechanicznie z gruntu pozyskanego z wykopu | m3 | 38
wg załącznika - tabela robót ziemnych. Wykonanie nasypów z gruntu pochodzące z wykopu, spełniającego warunki określone w STWiORB wraz z formowaniem i zagęszczaniem zgodnie z dokumentacją projektową i STWiORB
STWiORB CPV | 04.00.00. 45233000-9 | PODBUDOWY Roboty w zakresie konstruowania, fundamentowania oraz wykonywania nawierzchni autostrad, dróg
| 04.01.01 | Koryto wraz z profilowaniem i zagęszczeniem podłoża
5 | 04.01.01.13 | Wykonanie koryta wraz z profilowaniem i zagęszczaniem podłoża w gruntach kategorii I-VI | m2 | 1342
- wg planu sytuacyjnego
| 04.03.01 | Oczyszczenie i skropienie warstw konstrukcyjnych
6 | 04.03.01.12 | Oczyszczenie warstw mechanicznie | m2 | 1147
Podbudowa z kruszywa pod nawierzchnię jezdni z kostki - wg planu sytuacyjnego
| 04.04.01 | Podbudowa z kruszywa naturalnego stabilizowanego mechnicznie
7 | 04.04.01.11 | Wykonanie podbudowy z kruszywa naturalnego 0/31,5, warstwa dolna, grubość 15 cm | m2 | 491
Podbudowa pod chodnik i zjazdy - wg planu sytuacyjnego (343 m2 + 148 m2 = 491 m2)
8 | 04.04.01.11 | Wykonanie podbudowy z kruszywa naturalnego 0/31,5, warstwa dolna, grubość 20 cm (za wyjątkiem odcinka od km 0+143 do km 0+188) | m2 | 1076
Podbudowa pod jezdnie - wg planu sytuacyjnego
9 | 04.04.01.12 | Wykonanie podbudowy z kruszywa naturalnego 0/31,5, warstwa dolna, grubość 30 cm | m2 | 266
Podbudowa pod jezdnie - wg planu sytuacyjnego od km 0+143 do km 0+188
| 04.04.02 | Podbudowa z kruszywa łamanego stabilizowanego mechnicznie
10 | 04.04.02.24 | Wykonanie podbudowy z kruszywa łamanego 0/31.5, warstwa górna, grubość 20 cm | m2 | 1147
Podbudowa pod jezdnie - wg planu sytuacyjnego
STWiORB CPV | 05.00.00. 45233000-9 | NAWIERZCHNIE Roboty w zakresie konstruowania, fundamentowania oraz wykonywania nawierzchni autostrad, dróg
| 05.03.23 | Nawierzchnia z kostki brukowej betonowej
11 | 05.03.23.11 | Wykonanie nawierzchni z kostki brukowej betonowej o grub. 8 cm na podsypce cementowo-piaskowej 1:4 grubości 3 cm, nawierzchnia na chodnikach i zjazdach
11.1 | 05.03.23.11 | Nawierzchnia na chodnikach - kostka szara 95%, kolor 5% | m2 | 343
11.2 | 05.03.23.11 | Nwierzchnia na zjazdach - kostka kolorowa, czerwona | m2 | 148
12 | 05.03.23.12 | Wykonanie nawierzchni z kostki brukowej betonowej o grub. 8 cm na podsypce cementowo-piaskowej 1:4 grubości 5 cm - jezdnia ulicy, kostka szara | m2 | 1147
STWiORB CPV | 06.00.00. 45233000-9 | ROBOTY WYKOŃCZENIOWE Roboty w zakresie konstruowania, fundamentowania oraz wykonywania nawierzchni autostrad, dróg
| 06.01.01 | Umocnienie skarp, rowów, i ścieków
13 | 06.01.01.22 | Humusowanie z obsianiem skarp
13.1 | 06.01.01.22 | Humusowanie skarp z obsianiem. Wykonawca pozyska humus własnym staraniem i na własny koszt. Całkowita grubość 10 cm, wg załącznika - tabela robót ziemnych | m2 | 198.4
13.2 | 06.01.01.22 | Plantowanie powierzchni (obrobienie na czysto) skarp i dna wykopów wykonywanych mechanicznie w gruncie kat. I-III, wg załącznika - tabela robót ziemnych | m2 | 198.4
STWiORB CPV | 07.00.00. 45233000-9 | OZNAKOWANIE DRÓG I URZĄDZENIA BEZPIECZEŃSTWA RUCHU Roboty w zakresie konstruowania, fundamentowania oraz wykonywania nawierzchni autostrad, dróg
| 07.01.01 | Oznakowanie poziome
14 | 07.01.01.11 | Oznakowanie poziome jezdni materiałami cienkowarstwowymi - linie ciagłe | m2 | 0.72
Linie segregacyjne i krawędziowe ciągłe malowane mechanicznie - wg załącznika projektu organizacji ruchu
15 | 07.01.01.13 | Oznakowanie poziome jezdni materiałami cienkowarstwo- wymi - linie na skrzyżowaniach i przejściach dla pieszych, malowane mechanicznie - wg projektu organizacji ruchu | m2 | 16
| 07.02.01 | Oznakowanie pionowe
16 | 07.02.01.41 | Ustawienie słupków z rur stalowych dla znaków drogowych | szt | 7
Słupki z rur stalowych do pionowych znaków drogowych - wg projektu organizacji ruchu
17 | 07.02.01.44 | Przymocowanie tarcz znaków drogowych odblaskowych do gotowych słupków
17.1 | 07.02.01.44 | Pionowe znaki zakazu, nakazu, ostrzegawcze i informacyjne o powierzchni do 0,3 m2 - wg projektu organizacji ruchu | szt | 6
17.2 | 07.02.01.44 | Pionowe znaki zakazu, nakazu, ostrzegawcze i informacyjne o powierzchni ponad 0,3 m2 - wg projektu organizacji ruchu | szt | 1
STWiORB CPV | 08.00.00. 45233000-9 | ELEMENTY ULIC Roboty w zakresie konstruowania, fundamentowania oraz wykonywania nawierzchni autostrad, dróg
| 08.01.01 | Krawężniki betonowe
18 | 08.01.01.11 | Ustawienie krawężników betonowych o wymiarach 15x30 cm na ławie betonowej | m | 408
Krawężniki betonowe o wymiarach 15x30 cm wystające na podsypce cementowo-piaskowej - wg planu sytuacyjnego
18.1 | 08.01.01.11 | Ława betonowa z betonu B-20 (C16/20) z oporem pod krawężniki, (0,075 m2 x 198 m + 0,0525 m2 x 210 m = 25,88 m3) | m3 | 25.88
| 08.03.01 | Betonowe obrzeża chodnikowe
19 | 08.03.01.12 | Ustawienie obrzeży beonowych o wymiarach 30x8 cm na podsypce cementowo-piaskowej z wypełnieniem spoin zaprawą cementową | m | 295
19.1 | 08.03.01.12 | Ława betonowa z betonu B-15 pod obrzeże jw., (0,02 m2 x 295 m = 5,90 m3) | m3 | 5.9
STWiORB | 03.02.01 | ROBOTY SANITARNE
| 03.02.01 | Regulacja wysokościowa pokryw zasuw wodociągowych i gazowych
20 |  | Regulacja pokryw | szt | 16
ul. Grunwaldzka wg PZT
| 03.02.01 | Regulacja wysokościowa istniejących studzienek
21 |  | Roboty remontowe istniejących studzienek kanalizacyjnych | szt | 8
ul. Grunwaldzka wg PZT
| 03.02.01 | Ocieplenie wodociągów
22 |  | Izolacja rurociągów o średnicy 90 mm łupinami z pianki PU grubości 7 cm | m | 8
ul. Grunwaldzka wg PZT
PRZEDMIAR - BRANŻA SANITARNA - KANALIZACJA DESZCZOWA
Lp. | Podstawa | Opis | Jedn.obm. | Ilość | Cena jedn. | Wartość
1 | 2 | 3 | 4 | 5
1 |  | MONTAŻ - KANAŁY RUROWE FI 400 PCV-U SN8
1.1 | 45231300-8 | MONTAŻ - KANAŁY RUROWE FI 400 PCV-U SN8
1.1.1 | KNNR 4 1308-06 | Kanały z rur PVC-U SN8 łączonych na wcisk o śr. zewn. 400 mm | m | 11.83
1.1.2 | KNNR 4 1322-06 | Kształtki PVC-U SN8 kanalizacyjne dwukielichowe łączone na wcisk o śr. zewn. 400 mm | szt | 1
1.1.3 | KNR 2-18 0804-05 | Próba szczelności kanałów rurowych o śr.nom. 400 mm | m | 11.83
1.1.4 | analiza indywidualna | Inspekcja telewizyjna kanałów o śr. 400mm | m | 11.83
1.1.5 | KNNR 1 0111-01 | Roboty pomiarowe przy liniowych robotach ziemnych - trasa dróg w terenie równinnym. | km | 0.012
1.1.6 | KNNR 1 0210-03 | Wykopy oraz przekopy o głęb.do 3.0 m wyk.na odkład koparkami podsiębiernymi o poj.łyżki 0.25 - 0.60 m3 w gr.kat. III-IV - 90% mechaniczne | m3 | 25.617
1.1.7 | KNNR 1 0307-02 | Wykopy liniowe o szerokości 0,8-2,5 m i głębokości do 1,5 m o ścianach pionowych w gruntach suchych kat. III-IV - 10% ręcznie | m3 | 2.846
1.1.8 | KNNR 1 0313-01 | Pełne umocnienie ścian wykopów wraz z rozbiórką palami szalunkowymi stalowymi (wypraskami) w gruntach suchych ; wyk.o szer.do 1 m i głęb.do 3.0 m; grunt kat. I-IV | m2 | 23.719
1.1.9 | KNNR 4 1411-03 | Podłoża pod kanały i obiekty z materiałów sypkich grub. 20 cm | m3 | 2.839
1.1.10 | KNR 2-01 0610-06 | Drenaż - podsypka filtracyjna z piasku w gotowym suchym wykopie z gotowego kruszywa - obsypka, nadsypka piaskiem gr. 20cm | m3 | 8.451
1.1.11 | KNNR 1 0214-05 | Zasypanie wykopów .fund.podłużnych,punktowych,rowów,wykopów obiektowych spycharkami z zagęszcz.mechanicznym ubijakami (gr.warstwy w stanie luźnym 25 cm) - kat.gr. III-IV - 90% mechaniczne | m3 | 14.118
1.1.12 | KNNR 1 0318-02 | Zasypywanie wykopów szerokości 0,8-2,5·m o ścianach pionowych, głębokość do 1,5·m, kategoria gruntu III-IV - 10% ręcznie | m3 | 1.569
1.1.13 | KNR 4-01 0108-06 | Dowóz piasku na wykonanie podsypki obsypki i zasypki samochodami samowyładowczymi na odległość do 1 km grunt.kat. III | m3 | 11.29
1.1.14 | KNR 4-01 0108-08 | Dowóz piasku na wykonanie podsypki obsypki i zasypki samochodami samowyładowczymi - za każdy nast. 1 km Krotność = 9 | m3 | 11.29
1.1.15 | KNR 4-01 0108-06 | Wywóz nadmiaru ziemi powstały w trakcie wykonywania podsypki obsypki i zasypki samochodami samowyładowczymi na odległość do 1 km grunt.kat. III | m3 | 11.29
1.1.16 | KNR 4-01 0108-08 | Wywóz nadmiaru ziemi powstały w trakcie wykonywania podsypki obsypki i zasypki samochodami samowyładowczymi - za każdy nast. 1 km Krotność = 9 | m3 | 11.29
1.1.17 | KNR 4-01 0208-01 | Przebicie otworów o pow.do 0.05 m2 w elementach z betonu żwirowego o grub.do 10 cm | szt. | 2
1.1.18 | KNR 4-01 0206-01 | Zabetonowanie otworów w stropach i ścianach o pow.do 0.1 m2 przy głębok. do 10 cm | szt. | 2
1.1.19 | kalk. własna | Przejście szczelne PCV-U fi 400 SN8 | szt | 2
Razem dział: MONTAŻ - KANAŁY RUROWE FI 400 PCV-U SN8
2 |  | MONTAŻ - KANAŁY RUROWE FI 315 PCV-U SN8
2.1 | 45231300-8 | MONTAŻ - KANAŁY RUROWE FI 315 PCV-U SN8
2.1.1 | KNNR 4 1308-05 | Kanały z rur PVC-U SN8 łączonych na wcisk o śr. zewn. 315 mm | m | 56.71
2.1.2 | KNNR 4 1322-05 | Kształtki PVC-U SN8 kanalizacyjne dwukielichowe łączone na wcisk o śr. zewn. 315 mm | szt | 7
2.1.3 | KNR 2-18 0804-04 | Próba szczelności kanałów rurowych o śr.nom. 315 mm | m | 56.71
2.1.4 | analiza indywidualna | Inspekcja telewizyjna kanałów o śr. 315mm | m | 56.71
2.1.5 | KNNR 1 0111-01 | Roboty pomiarowe przy liniowych robotach ziemnych - trasa dróg w terenie równinnym. | km | 0.057
2.1.6 | KNNR 1 0210-03 | Wykopy oraz przekopy o głęb.do 3.0 m wyk.na odkład koparkami podsiębiernymi o poj.łyżki 0.25 - 0.60 m3 w gr.kat. III-IV - 90% mechaniczne | m3 | 126.17
2.1.7 | KNNR 1 0307-02 | Wykopy liniowe o szerokości 0,8-2,5 m i głębokości do 1,5 m o ścianach pionowych w gruntach suchych kat. III-IV - 10% ręcznie | m3 | 14.019
2.1.8 | KNNR 1 0313-01 | Pełne umocnienie ścian wykopów wraz z rozbiórką palami szalunkowymi stalowymi (wypraskami) w gruntach suchych ; wyk.o szer.do 1 m i głęb.do 3.0 m; grunt kat. I-IV | m2 | 121.904
2.1.9 | KNNR 4 1411-03 | Podłoża pod kanały i obiekty z materiałów sypkich grub. 20 cm | m3 | 13.043
2.1.10 | KNR 2-01 0610-06 | Drenaż - podsypka filtracyjna z piasku w gotowym suchym wykopie z gotowego kruszywa - obsypka, nadsypka piaskiem gr. 20cm | m3 | 35.691
2.1.11 | KNNR 1 0214-05 | Zasypanie wykopów .fund.podłużnych,punktowych,rowów,wykopów obiektowych spycharkami z zagęszcz.mechanicznym ubijakami (gr.warstwy w stanie luźnym 25 cm) - kat.gr. III-IV - 90% mechaniczne | m3 | 78.334
2.1.12 | KNNR 1 0318-02 | Zasypywanie wykopów szerokości 0,8-2,5·m o ścianach pionowych, głębokość do 1,5·m, kategoria gruntu III-IV - 10% ręcznie | m3 | 8.704
2.1.13 | KNR 4-01 0108-06 | Dowóz piasku na wykonanie podsypki obsypki i zasypki samochodami samowyładowczymi na odległość do 1 km grunt.kat. III | m3 | 48.734
2.1.14 | KNR 4-01 0108-08 | Dowóz piasku na wykonanie podsypki obsypki i zasypki samochodami samowyładowczymi - za każdy nast. 1 km Krotność = 9 | m3 | 48.734
2.1.15 | KNR 4-01 0108-06 | Wywóz nadmiaru ziemi powstały w trakcie wykonywania podsypki obsypki i zasypki samochodami samowyładowczymi na odległość do 1 km grunt.kat. III | m3 | 48.734
2.1.16 | KNR 4-01 0108-08 | Wywóz nadmiaru ziemi powstały w trakcie wykonywania podsypki obsypki i zasypki samochodami samowyładowczymi - za każdy nast. 1 km Krotność = 9 | m3 | 48.734
2.1.17 | KNR 4-01 0208-01 | Przebicie otworów o pow.do 0.05 m2 w elementach z betonu żwirowego o grub.do 10 cm | szt. | 8
2.1.18 | KNR 4-01 0206-01 | Zabetonowanie otworów w stropach i ścianach o pow.do 0.1 m2 przy głębok. do 10 cm | szt. | 8
2.1.19 | kalk. własna | Przejście szczelne PCV-U fi 315 SN8 | szt | 8
Razem dział: MONTAŻ - KANAŁY RUROWE FI 315 PCV-U SN8
3 |  | MONTAŻ - KANAŁY RUROWE FI 250 PCV-U SN8
3.1 | 45231300-8 | MONTAŻ - KANAŁY RUROWE FI 250 PCV-U SN8
3.1.1 | KNNR 4 1308-04 | Kanały z rur PV-U łączonych na wcisk o śr. zewn. 250 mm | m | 68.43
3.1.2 | KNNR 4 1322-04 | Kształtki PVC-U kanalizacyjne dwukielichowe łączone na wcisk o śr. zewn. 250 mm | szt | 12
3.1.3 | KNR 2-18 0804-03 | Próba szczelności kanałów rurowych o śr.nom. 250 mm | m | 68.43
3.1.4 | analiza indywidualna | Inspekcja telewizyjna kanałów o śr. 250mm | m | 68.43
3.1.5 | KNNR 1 0111-01 | Roboty pomiarowe przy liniowych robotach ziemnych - trasa dróg w terenie równinnym. | km | 0.068
3.1.6 | KNNR 1 0210-03 | Wykopy oraz przekopy o głęb.do 3.0 m wyk.na odkład koparkami podsiębiernymi o poj.łyżki 0.25 - 0.60 m3 w gr.kat. III-IV - 90% mechaniczne | m3 | 120.021
3.1.7 | KNNR 1 0307-02 | Wykopy liniowe o szerokości 0,8-2,5 m i głębokości do 1,5 m o ścianach pionowych w gruntach suchych kat. III-IV - 10% ręcznie | m3 | 13.336
3.1.8 | KNNR 1 0313-01 | Pełne umocnienie ścian wykopów wraz z rozbiórką palami szalunkowymi stalowymi (wypraskami) w gruntach suchych ; wyk.o szer.do 1 m i głęb.do 3.0 m; grunt kat. I-IV | m2 | 127.007
3.1.9 | KNNR 4 1411-03 | Podłoża pod kanały i obiekty z materiałów sypkich grub. 20 cm | m3 | 14.37
3.1.10 | KNR 2-01 0610-06 | Drenaż - podsypka filtracyjna z piasku w gotowym suchym wykopie z gotowego kruszywa - obsypka, nadsypka piaskiem gr. 20cm | m3 | 36.161
3.1.11 | KNNR 1 0214-05 | Zasypanie wykopów .fund.podłużnych,punktowych,rowów,wykopów obiektowych spycharkami z zagęszcz.mechanicznym ubijakami (gr.warstwy w stanie luźnym 25 cm) - kat.gr. III-IV - 90% mechaniczne | m3 | 71.522
3.1.12 | KNNR 1 0318-02 | Zasypywanie wykopów szerokości 0,8-2,5·m o ścianach pionowych, głębokość do 1,5·m, kategoria gruntu III-IV - 10% ręcznie | m3 | 7.947
3.1.13 | KNR 4-01 0108-06 | Dowóz piasku na wykonanie podsypki obsypki i zasypki samochodami samowyładowczymi na odległość do 1 km grunt.kat. III | m3 | 50.531
3.1.14 | KNR 4-01 0108-08 | Dowóz piasku na wykonanie podsypki obsypki i zasypki samochodami samowyładowczymi - za każdy nast. 1 km Krotność = 9 | m3 | 50.531
3.1.15 | KNR 4-01 0108-06 | Wywóz nadmiaru ziemi powstały w trakcie wykonywania podsypki obsypki i zasypki samochodami samowyładowczymi na odległość do 1 km grunt.kat. III | m3 | 50.531
3.1.16 | KNR 4-01 0108-08 | Wywóz nadmiaru ziemi powstały w trakcie wykonywania podsypki obsypki i zasypki samochodami samowyładowczymi - za każdy nast. 1 km Krotność = 9 | m3 | 50.531
3.1.17 | KNR 4-01 0208-01 | Przebicie otworów o pow.do 0.05 m2 w elementach z betonu żwirowego o grub.do 10 cm | szt. | 4
3.1.18 | KNR 4-01 0206-01 | Zabetonowanie otworów w stropach i ścianach o pow.do 0.1 m2 przy głębok. do 10 cm | szt. | 4
3.1.19 | kalk. własna | Przejście szczelne PCV-U fi 250 SN8 | szt | 4
Razem dział: MONTAŻ - KANAŁY RUROWE FI 250 PCV-U SN8
4 |  | MONTAŻ - KANAŁY RUROWE FI 200 PCV-U SN8
4.1 | 45231300-8 | MONTAŻ - KANAŁY RUROWE FI 200 PCV-U SN8
4.1.1 | KNNR 4 1308-03 | Kanały z rur PVC-U łączonych na wcisk o śr. zewn. 200 mm | m | 52.22
4.1.2 | KNNR 4 1322-03 | Kształtki PVC-U kanalizacyjne dwukielichowe łączone na wcisk o śr. zewn. 200 mm | szt | 5
4.1.3 | KNR 2-18 0804-02 | Próba szczelności kanałów rurowych o śr.nom. 200 mm | m | 52.22
4.1.4 | analiza indywidualna | Inspekcja telewizyjna kanałów o śr. 250mm | m | 52.22
4.1.5 | KNNR 1 0111-01 | Roboty pomiarowe przy liniowych robotach ziemnych - trasa dróg w terenie równinnym. | km | 0.052
4.1.6 | KNNR 1 0307-02 | Wykopy liniowe o szerokości 0,8-2,5 m i głębokości do 1,5 m o ścianach pionowych w gruntach suchych kat. III-IV | m3 | 10.08
4.1.7 | KNNR 1 0210-03 | Wykopy oraz przekopy o głęb.do 3.0 m wyk.na odkład koparkami podsiębiernymi o poj.łyżki 0.25 - 0.60 m3 w gr.kat. III-IV | m3 | 82.189
4.1.8 | KNNR 1 0313-01 | Pełne umocnienie ścian wykopów wraz z rozbiórką palami szalunkowymi stalowymi (wypraskami) w gruntach suchych ; wyk.o szer.do 1 m i głęb.do 3.0 m; grunt kat. I-IV | m2 | 92.27
4.1.9 | KNNR 4 1411-03 | Podłoża pod kanały i obiekty z materiałów sypkich grub. 20 cm | m3 | 10.444
4.1.10 | KNR 2-01 0610-06 | Drenaż - podsypka filtracyjna z piasku w gotowym suchym wykopie z gotowego kruszywa - obsypka, nadsypka piaskiem gr. 20cm | m3 | 24.47
4.1.11 | KNNR 1 0214-05 | Zasypanie wykopów .fund.podłużnych,punktowych,rowów,wykopów obiektowych spycharkami z zagęszcz.mechanicznym ubijakami (gr.warstwy w stanie luźnym 25 cm) - kat.gr. III-IV - 90% mechaniczne | m3 | 50.144
4.1.12 | KNNR 1 0318-02 | Zasypywanie wykopów szerokości 0,8-2,5·m o ścianach pionowych, głębokość do 1,5·m, kategoria gruntu III-IV - 10% ręcznie | m3 | 5.572
4.1.13 | KNR 4-01 0108-06 | Dowóz piasku na wykonanie podsypki obsypki i zasypki samochodami samowyładowczymi na odległość do 1 km grunt.kat. III | m3 | 34.914
4.1.14 | KNR 4-01 0108-08 | Dowóz piasku na wykonanie podsypki obsypki i zasypki samochodami samowyładowczymi - za każdy nast. 1 km Krotność = 9 | m3 | 34.914
4.1.15 | KNR 4-01 0108-06 | Wywóz nadmiaru ziemi powstały w trakcie wykonywania podsypki obsypki i zasypki samochodami samowyładowczymi na odległość do 1 km grunt.kat. III | m3 | 34.914
4.1.16 | KNR 4-01 0108-08 | Wywóz nadmiaru ziemi powstały w trakcie wykonywania podsypki obsypki i zasypki samochodami samowyładowczymi - za każdy nast. 1 km Krotność = 9 | m3 | 34.914
4.1.17 | KNR 4-01 0208-01 | Przebicie otworów o pow.do 0.05 m2 w elementach z betonu żwirowego o grub.do 10 cm | szt. | 11
4.1.18 | KNR 4-01 0206-01 | Zabetonowanie otworów w stropach i ścianach o pow.do 0.1 m2 przy głębok. do 10 cm | szt. | 11
4.1.19 | kalk. własna | Przejście szczelne PCV-U fi 200 SN8 | szt | 11
Razem dział: MONTAŻ - KANAŁY RUROWE FI 200 PCV-U SN8
5 |  | MONTAŻ - STUDNIE KANALIZACYJNE BETONOWE FI 1000mm Z PIERŚCIENIEM ODCIĄŻAJĄCYM I WŁAZEM D400 OTWIERANYM NIE ZDEJMOWANYM
5.1 | 45111200-0 | MONTAŻ - STUDNIE KANALIZACYJNE BETONOWE FI 1000mm Z PIERŚCIENIEM ODCIĄŻAJĄCYM I WŁAZEM D400 OTWIERANYM NIE ZDEJMOWANYM
5.1.1 | KNNR 4 1413-03 | Studnie rewizyjne z kręgów betonowych o śr. 1000 mm w gotowym wykopie o głębok. 3m | stud. | 7
5.1.2 | KNNR 4 1413-04 | Studnie rewizyjne z kręgów betonowych o śr. 1000 mm w gotowym wykopie za każde 0.5 m różnicy głęb. | [0.5 m] stud. | -14
5.1.3 | KNNR 1 0111-01 | Roboty pomiarowe przy liniowych robotach ziemnych - trasa dróg w terenie równinnym. | km | 0.042
5.1.4 | KNNR 1 0210-03 | Wykopy oraz przekopy o głęb.do 3.0 m wyk.na odkład koparkami podsiębiernymi o poj.łyżki 0.25 - 0.60 m3 w gr.kat. III-IV - 90% mechaniczne | m3 | 55.201
5.1.5 | KNNR 1 0307-02 | Wykopy liniowe o szerokości 0,8-2,5 m i głębokości do 1,5 m o ścianach pionowych w gruntach suchych kat. III-IV - 10% ręcznie | m3 | 6.133
5.1.6 | KNNR 4 1411-03 | Podłoża pod kanały i obiekty z materiałów sypkich grub. 20 cm | m3 | 5.814
5.1.7 | KNNR 1 0214-05 | Zasypanie wykopów .fund.podłużnych,punktowych,rowów,wykopów obiektowych spycharkami z zagęszcz.mechanicznym ubijakami (gr.warstwy w stanie luźnym 25 cm) - kat.gr. III-IV - 90% mechaniczne | m3 | 28.715
5.1.8 | KNNR 1 0318-02 | Zasypywanie wykopów szerokości 0,8-2,5·m o ścianach pionowych, głębokość do 1,5·m, kategoria gruntu III-IV - 10% ręcznie | m3 | 3.191
5.1.9 | KNR 4-01 0108-06 | Dowóz piasku na wykonanie podsypki obsypki i zasypki samochodami samowyładowczymi na odległość do 1 km grunt.kat. III | m3 | 5.814
5.1.10 | KNR 4-01 0108-08 | Dowóz piasku na wykonanie podsypki obsypki i zasypki samochodami samowyładowczymi - za każdy nast. 1 km Krotność = 9 | m3 | 5.814
5.1.11 | KNR 4-01 0108-06 | Wywóz nadmiaru ziemi powstały w trakcie wykonywania podsypki obsypki i zasypki samochodami samowyładowczymi na odległość do 1 km grunt.kat. III | m3 | 23.615
5.1.12 | KNR 4-01 0108-08 | Wywóz nadmiaru ziemi powstały w trakcie wykonywania podsypki obsypki i zasypki samochodami samowyładowczymi - za każdy nast. 1 km Krotność = 9 | m3 | 23.615
Razem dział: MONTAŻ - STUDNIE KANALIZACYJNE BETONOWE FI 1000mm Z PIERŚCIENIEM ODCIĄŻAJĄCYM I WŁAZEM D400 OTWIERANYM NIE ZDEJMOWANYM
6 |  | MONTAŻ - STUDZIENKI ŚCIEKOWE FI 500mm Z OSADNIKIEM H=0,95m
6.1 | 452313000-8 | MONTAŻ - STUDZIENKI ŚCIEKOWE FI 500mm Z OSADNIKIEM H=0,95m
6.1.1 | KNR 2-18 0625-02 analogia | Studzienki ściekowe z gotowych elementów betonowe o śr. 500 mm z osadnikiem o wysokości 0,95m bez syfonu | szt. | 11
6.1.2 | KNNR 1 0111-01 | Roboty pomiarowe przy liniowych robotach ziemnych - trasa dróg w terenie równinnym. | km | 0.066
6.1.3 | KNNR 1 0210-03 | Wykopy oraz przekopy o głęb.do 3.0 m wyk.na odkład koparkami podsiębiernymi o poj.łyżki 0.25 - 0.60 m3 w gr.kat. III-IV - 90% mechaniczne | m3 | 43.314
6.1.4 | KNNR 1 0307-02 | Wykopy liniowe o szerokości 0,8-2,5 m i głębokości do 1,5 m o ścianach pionowych w gruntach suchych kat. III-IV - 10% ręcznie | m3 | 4.813
6.1.5 | KNNR 4 1411-03 | Podłoża pod kanały i obiekty z materiałów sypkich grub. 20 cm | m3 | 3.385
6.1.6 | KNNR 1 0214-05 | Zasypanie wykopów .fund.podłużnych,punktowych,rowów,wykopów obiektowych spycharkami z zagęszcz.mechanicznym ubijakami (gr.warstwy w stanie luźnym 25 cm) - kat.gr. III-IV - 90% mechaniczne | m3 | 32.872
6.1.7 | KNNR 1 0318-02 | Zasypywanie wykopów szerokości 0,8-2,5·m o ścianach pionowych, głębokość do 1,5·m, kategoria gruntu III-IV - 10% ręcznie | m3 | 3.652
6.1.8 | KNR 4-01 0108-06 | Dowóz piasku na wykonanie podsypki obsypki i zasypki samochodami samowyładowczymi na odległość do 1 km grunt.kat. III | m3 | 3.385
6.1.9 | KNR 4-01 0108-08 | Dowóz piasku na wykonanie podsypki obsypki i zasypki samochodami samowyładowczymi - za każdy nast. 1 km Krotność = 9 | m3 | 3.385
6.1.10 | KNR 4-01 0108-06 | Wywóz nadmiaru ziemi powstały w trakcie wykonywania podsypki obsypki i zasypki samochodami samowyładowczymi na odległość do 1 km grunt.kat. III | m3 | 8.218
6.1.11 | KNR 4-01 0108-08 | Wywóz nadmiaru ziemi powstały w trakcie wykonywania podsypki obsypki i zasypki samochodami samowyładowczymi - za każdy nast. 1 km Krotność = 9 | m3 | 8.218
Razem dział: MONTAŻ - STUDZIENKI ŚCIEKOWE FI 500mm Z OSADNIKIEM H=0,95m
PRZEDMIAR ROBÓT - BRANŻA ELEKTRYCZNA BRANŻA ELEKTRYCZNA
Lp. | Podstawa wyceny | Opis | Jm | Ilość jedn. | Cena jedn. | Wartość
1 | 2 | 3 | 4 | 5
| D-01.03.02. | PRZEBUDOWA KABLOWYCH LINII ENERGETYCZNYCH
1 | D-01.03.02. | Przebudowa i zabezpieczenie linii kablowych nN
1.1 | KNNR 5 0701-02-060 | Kopanie rowów dla kabli ręcznie. Grunt kategorii III | m3 | 7.36
1.2 | KNNR 5 0706-01-040 | Nasypanie warstwy piasku na dnie rowu kablowego o szerokości do 0,4 m | m | 46
1.3 | KNNR 5 0705-01-040 | Ułożenie rur osłonowych z PCW o średnicy do 140 mm - A110PS | m | 19
1.4 | KNNR 5 0713-03-040 | Układanie kabli o masie do 3,0 kg/m w rurach, pustakach lub kanałach zamkniętych - istniejące kable nN typu YAKY 4*120 mm2 i YAKY 4*35 mm2 | m | 19
1.5 | KNNR 5 0702-02-060 | Zasypywanie ręczne rowów dla kabli. Grunt kategorii III | m3 | 7.36
RAZEM KOSZTORYS
ULICA ZYGMUNTA STAREGO
PRZEDMIAR - BRANŻA DROGOWA
Lp. | Podstawa wyceny | Opis | Jm | Ilość jedn. | Cena jedn. | Wartość
STWiORB CPV | 01.00.00. 45111000-8 | ROBOTY PRZYGOTOWAWCZE Roboty w zakresie burzenia, roboty ziemne
| 01.01.01 | Wyznaczenie trasy i punktów wysokościowych
1 | 01.01.01.11 | Odtworzenie trasy punktów wysokościowych w terenie równinnym, | km | 0.25
- ul. Zygmunta Starego
| 01.02.02 | Zdjęcie warstwy humusu i darniny
2 | 01.02.02.16 | Ręczne usunięcie warstwy ziemi urodzajnej (humusu) z darnią | m2 | 700
Warstwa ziemi urodzajnej (humusu) z darnią, grubość warstwy do 15 cm - wg inwentaryzacji w terenie
STWiORB CPV | 02.00.00. 45112000-5 | ROBOTY ZIEMNE Roboty w zakresie usuwania gleby
| 02.01.01 | Wykonanie wykopów w gruntach nieskalistych
3 | 02.01.01.14 | Wykonywanie wykopów w gruncie nieskalistym - wg załącznika - tabela robót ziemnych. | m3 | 884.1
Materiały pozostały po za wbudowanym stanowi własność Wykonawcy. Wykonawca pomniejszy wartość tej pozycji o koszt pozyskanego materiału. Transport materiału w gestii Wykonawcy (884,10 m3 − 50,80 m3 = 833,30 m3)
| 02.03.01 | Wykonanie nasypów
4 | 02.03.01.14 | Wykonywanie nasypów mechanicznie z gruntu pozyskanego z wykopu | m3 | 50.8
wg załącznika - tabela robót ziemnych. Wykonanie nasypów z gruntu pochodzące z wykopu, spełniającego warunki określone w STWiORB wraz z formowaniem i zagęszczaniem zgodnie z dokumentacją projektową i STWiORB.
STWiORB CPV | 04.00.00. 45233000-9 | PODBUDOWY Roboty w zakresie konstruowania, fundamentowania oraz wykonywania nawierzchni autostrad, dróg
| 04.01.01 | Koryto wraz z profilowaniem i zagęszczeniem podłoża
5 | 04.01.01.13 | Wykonanie koryta wraz z profilowaniem i zageszczaniem podłoża w gruntach kategorii I-VI | m2 | 1490
- wg planu sytuacyjnego.
| 04.03.01 | Oczyszczenie i skropienie warstw konstrukcyjnych
6 | 04.03.01.12 | Oczyszczenie warstw mechanicznie | m2 | 1262
Podbudowa z kruszywa pod nawierzchnię jezdni z kostki - wg planu sytuacyjnego
| 04.04.01 | Podbudowa z kruszywa naturalnego stabilizowanego mechnicznie
7 | 04.04.01.11 | Wykonanie podbudowy z kruszywa naturalnego 0/31,5, warstwa dolna, grubość 15 cm | m2 | 577
Podbudowa pod chodnik i zjazdy - wg planu sytuacyjnego (390 m2 +187 m2 = 577 m2)
8 | 04.04.01.11 | Wykonanie podbudowy z kruszywa naturalnego 0/31,5, warstwa dolna, grubość 20 cm Podbudowa pod jezdnie - wg planu sytuacyjnego | m2 | 1489
| 04.04.02 | Podbudowa z kruszywa łamanego stabilizowanego mechnicznie
9 | 04.04.02.24 | Wykonanie podbudowy z kruszywa łamanego 0/31.5, warstwa górna, grubość 20 cm Podbudowa pod jezdnie - wg planu sytuacyjnego | m2 | 1262
STWiORB CPV | 05.00.00. 45233000-9 | NAWIERZCHNIE Roboty w zakresie konstruowania, fundamentowania oraz wykonywania nawierzchni autostrad, dróg
| 05.02.01 | Nawierzchnia tłuczniowa
10 | 05.02.01.12 | Wykonanie nawierzchni z kruszywa łamanego, warstwa górna, grubość 15cm Nawierzchnie na zjazdach - wg planu sytuacyjnego | m2 | 16
| 05.03.23 | Nawierzchnia z kostki brukowej betonowej
11 | 05.03.23.11 | Wykonanie nawierzchni z kostki brukowej betonowej o grub. 8 cm na podsypce cementowo-piaskowe 1:4 grubości 3cm, nawierzchnia na chodnikach i zjazdach
11.1 | 05.03.23.11 | Nawierzchnia na chodnikach - kostka szara 95%, kolor 5% | m2 | 390
11.2 | 05.03.23.11 | Nwierzchnia na zjazdach - kostka kolorowa, czerwona | m2 | 187
12 | 05.03.23.12 | Wykonanie nawierzchni z kostki brukowej betonowej o grub. 8 cm na podsypce cementowo-piaskowej 1:4 grubości 5 cm - jezdnia ulicy, kostka szara | m2 | 1262
STWiORB CPV | 06.00.00. 45233000-9 | ROBOTY WYKOŃCZENIOWE Roboty w zakresie konstruowania, fundamentowania oraz wykonywania nawierzchni autostrad, dróg
| 06.01.01 | Umocnienie skarp, rowów, i ścieków
13 | 06.01.01.22 | Humusowanie z obsianiem skarp
13.1 | 06.01.01.22 | Humusowanie skarp z obsianiem.Wykonawca pozyska humus własnym staraniem i na własny koszt. Całkowita grubość 10 cm, wg załącznika - tabela robót ziemnych | m2 | 302.6
13.2 | 06.01.01.22 | Plantowanie powierzchni (obrobienie na czysto) skarp i dna wykopów wykonywanych mechanicznie w gruncie kat. I-III, wg załącznika - tabela robót ziemnych | m2 | 302.6
STWiORB CPV | 07.00.00. 45233000-9 | OZNAKOWANIE DRÓG I URZĄDZENIA BEZPIECZEŃSTWA RUCHU Roboty w zakresie konstruowania, fundamentowania oraz wykonywania nawierzchni autostrad, dróg
| 07.01.01 | Oznakowanie poziome
14 | 07.01.01.11 | Oznakowanie poziome jezdni materiałami cienkowarstwowymi - linie ciagłe | m2 | 4.56
Linie segregacyjne i krawędziowe ciągłe malowane mechanicznie - wg załącznika projektu organizacji ruchu
15 | 07.01.01.12 | Oznakowanie poziome jezdni materiałami cienkowarstwowymi - linie przerywane | m2 | 0.36
Linie segregacyjne i krawędziowe przerywane malowane mechanicznie - wg projektu organizacji ruchu
STWiORB CPV | 08.00.00. 45233000-9 | ELEMENTY ULIC Roboty w zakresie konstruowania, fundamentowania oraz wykonywania nawierzchni autostrad, dróg
| 08.01.01 | Krawężniki betonowe
16 | 08.01.01.11 | Ustawienie krawężników betonowych o wymiarach 15x30 cm na ławie betonowej | m | 519
Krawężniki betonowe o wymiarach 15x30 cm wystające na podsypce cementowo-piaskowej - wg planu sytuacyjnego
16.1 | 08.01.01.11 | Ława betonowa z betonu B-20 (C16/20) z oporem pod krawężniki (0,075 m2 x 276 m + 0,0525 m2 x 243 m = 33,46 m3) | m3 | 33.46
| 08.03.01 | Betonowe obrzeża chodnikowe
17 | 08.03.01.12 | Ustawienie obrzeży beonowych o wymiarach 30x8 cm na podsypce cementowo-piaskowej z wypełnieniem spoin zaprawą cementową | m | 343
17.1 | 08.03.01.12 | Ława betonowa z betonu B-15 pod obrzeże jw., (0,02 m2 x 343 m = 6,9 m3) | m3 | 6.9
STWiORB | 03.02.01. | ROBOTY SANITARNE
| 03.02.01 | Regulacja wysokościowa pokryw zasuw wodociągowych i gazowych
18 |  | Regulacja pokryw | szt | 12
ul. Zygmunta Starego wg PZT
| 03.02.01 | Regulacja wysokościowa istniejących studzienek
19 |  | Roboty remontowe istniejących studzienek kanalizacyjnych | szt | 13
ul. Zygmunta Starego wg PZT
BRANŻA SANITARNA - KANALIZACJA DESZCZOWA
Lp. | Podstawa wyceny | Opis | Jm | Ilość jedn. | Cena jedn. | Wartość
1 | 2 | 3 | 4 | 5
1 |  | MONTAŻ - KANAŁY RUROWE FI 400 PCV-U SN8
1.1 | 45231300-8 | MONTAŻ - KANAŁY RUROWE FI 400 PCV-U SN8
1.1.1 | KNNR 4 1308-06 | Kanały z rur PVC-U SN8 łączonych na wcisk o śr. zewn. 400 mm | m | 216.64
1.1.2 | KNNR 4 1322-06 | Kształtki PVC-U SN8 kanalizacyjne dwukielichowe łączone na wcisk o śr. zewn. 400 mm | szt | 35
1.1.3 | KNR 2-18 0804-05 | Próba szczelności kanałów rurowych o śr.nom. 400 mm | m | 216.64
1.1.4 | analiza indywidualna | Inspekcja telewizyjna kanałów o śr. 400mm | m | 216.64
1.1.5 | KNNR 1 0111-01 | Roboty pomiarowe przy liniowych robotach ziemnych - trasa dróg w terenie równinnym. | km | 0.217
1.1.6 | KNNR 1 0210-03 | Wykopy oraz przekopy o głęb.do 3.0 m wyk.na odkład koparkami podsiębiernymi o poj.łyżki 0.25 - 0.60 m3 w gr.kat. III-IV - 90% mechaniczne | m3 | 568.457
1.1.7 | KNNR 1 0307-02 | Wykopy liniowe o szerokości 0,8-2,5 m i głębokości do 1,5 m o ścianach pionowych w gruntach suchych kat. III-IV - 10% ręcznie | m3 | 63.162
1.1.8 | KNNR 1 0313-01 | Pełne umocnienie ścian wykopów wraz z rozbiórką palami szalunkowymi stalowymi (wypraskami) w gruntach suchych ; wyk.o szer.do 1 m i głęb.do 3.0 m; grunt kat. I-IV | m2 | 526.348
1.1.9 | KNNR 4 1411-03 | Podłoża pod kanały i obiekty z materiałów sypkich grub. 20 cm | m3 | 51.994
1.1.10 | KNR 2-01 0610-06 | Drenaż - podsypka filtracyjna z piasku w gotowym suchym wykopie z gotowego kruszywa - obsypka, nadsypka piaskiem gr. 20cm | m3 | 154.768
1.1.11 | KNNR 1 0214-05 | Zasypanie wykopów .fund.podłużnych,punktowych,rowów,wykopów obiektowych spycharkami z zagęszcz.mechanicznym ubijakami (gr.warstwy w stanie luźnym 25 cm) - kat.gr. III-IV - 90% mechaniczne | m3 | 357.882
1.1.12 | KNNR 1 0318-02 | Zasypywanie wykopów szerokości 0,8-2,5·m o ścianach pionowych, głębokość do 1,5·m, kategoria gruntu III-IV - 10% ręcznie | m3 | 39.765
1.1.13 | KNR 4-01 0108-06 | Dowóz piasku na wykonanie podsypki obsypki i zasypki samochodami samowyładowczymi na odległość do 1 km grunt.kat. III | m3 | 206.762
1.1.14 | KNR 4-01 0108-08 | Dowóz piasku na wykonanie podsypki obsypki i zasypki samochodami samowyładowczymi - za każdy nast. 1 km Krotność = 9 | m3 | 206.762
1.1.15 | KNR 4-01 0108-06 | Wywóz nadmiaru ziemi powstały w trakcie wykonywania podsypki obsypki i zasypki samochodami samowyładowczymi na odległość do 1 km grunt.kat. III | m3 | 206.762
1.1.16 | KNR 4-01 0108-08 | Wywóz nadmiaru ziemi powstały w trakcie wykonywania podsypki obsypki i zasypki samochodami samowyładowczymi - za każdy nast. 1 km Krotność = 9 | m3 | 206.762
1.1.17 | KNR 4-01 0208-01 | Przebicie otworów o pow.do 0.05 m2 w elementach z betonu żwirowego o grub.do 10 cm | szt. | 15
1.1.18 | KNR 4-01 0206-01 | Zabetonowanie otworów w stropach i ścianach o pow.do 0.1 m2 przy głębok. do 10 cm | szt. | 15
1.1.19 | kalk. własna | Przejście szczelne PCV-U fi 400 SN8 | szt | 15
Razem dział: MONTAŻ - KANAŁY RUROWE FI 400 PCV-U SN8
2 |  | MONTAŻ - KANAŁY RUROWE FI 315 PCV-U SN8
2.1 | 45231300-8 | MONTAŻ - KANAŁY RUROWE FI 315 PCV-U SN8
2.1.1 | KNNR 4 1308-05 | Kanały z rur PVC-U SN8 łączonych na wcisk o śr. zewn. 315 mm | m | 27.48
2.1.2 | KNNR 4 1322-05 | Kształtki PVC-U SN8 kanalizacyjne dwukielichowe łączone na wcisk o śr. zewn. 315 mm | szt | 5
2.1.3 | KNR 2-18 0804-04 | Próba szczelności kanałów rurowych o śr.nom. 315 mm | m | 27.48
2.1.4 | analiza indywidualna | Inspekcja telewizyjna kanałów o śr. 315mm | m | 27.48
2.1.5 | KNNR 1 0111-01 | Roboty pomiarowe przy liniowych robotach ziemnych - trasa dróg w terenie równinnym. | km | 0.027
2.1.6 | KNNR 1 0210-03 | Wykopy oraz przekopy o głęb.do 3.0 m wyk.na odkład koparkami podsiębiernymi o poj.łyżki 0.25 - 0.60 m3 w gr.kat. III-IV - 90% mechaniczne | m3 | 61.434
2.1.7 | KNNR 1 0307-02 | Wykopy liniowe o szerokości 0,8-2,5 m i głębokości do 1,5 m o ścianach pionowych w gruntach suchych kat. III-IV - 10% ręcznie | m3 | 6.826
2.1.8 | KNNR 1 0313-01 | Pełne umocnienie ścian wykopów wraz z rozbiórką palami szalunkowymi stalowymi (wypraskami) w gruntach suchych ; wyk.o szer.do 1 m i głęb.do 3.0 m; grunt kat. I-IV | m2 | 59.357
2.1.9 | KNNR 4 1411-03 | Podłoża pod kanały i obiekty z materiałów sypkich grub. 20 cm | m3 | 6.32
2.1.10 | KNR 2-01 0610-06 | Drenaż - podsypka filtracyjna z piasku w gotowym suchym wykopie z gotowego kruszywa - obsypka, nadsypka piaskiem gr. 20cm | m3 | 17.295
2.1.11 | KNNR 1 0214-05 | Zasypanie wykopów .fund.podłużnych,punktowych,rowów,wykopów obiektowych spycharkami z zagęszcz.mechanicznym ubijakami (gr.warstwy w stanie luźnym 25 cm) - kat.gr. III-IV - 90% mechaniczne | m3 | 38.255
2.1.12 | KNNR 1 0318-02 | Zasypywanie wykopów szerokości 0,8-2,5·m o ścianach pionowych, głębokość do 1,5·m, kategoria gruntu III-IV - 10% ręcznie | m3 | 4.251
2.1.13 | KNR 4-01 0108-06 | Dowóz piasku na wykonanie podsypki obsypki i zasypki samochodami samowyładowczymi na odległość do 1 km grunt.kat. III | m3 | 23.615
2.1.14 | KNR 4-01 0108-08 | Dowóz piasku na wykonanie podsypki obsypki i zasypki samochodami samowyładowczymi - za każdy nast. 1 km Krotność = 9 | m3 | 23.615
2.1.15 | KNR 4-01 0108-06 | Wywóz nadmiaru ziemi powstały w trakcie wykonywania podsypki obsypki i zasypki samochodami samowyładowczymi na odległość do 1 km grunt.kat. III | m3 | 23.615
2.1.16 | KNR 4-01 0108-08 | Wywóz nadmiaru ziemi powstały w trakcie wykonywania podsypki obsypki i zasypki samochodami samowyładowczymi - za każdy nast. 1 km Krotność = 9 | m3 | 23.615
2.1.17 | KNR 4-01 0208-01 | Przebicie otworów o pow.do 0.05 m2 w elementach z betonu żwirowego o grub.do 10 cm | szt. | 2
2.1.18 | KNR 4-01 0206-01 | Zabetonowanie otworów w stropach i ścianach o pow.do 0.1 m2 przy głębok. do 10 cm | szt. | 2
2.1.19 | kalk. własna | Przejście szczelne PCV-U fi 315 SN8 | szt | 2
Razem dział: MONTAŻ - KANAŁY RUROWE FI 315 PCV-U SN8
3 |  | MONTAŻ - KANAŁY RUROWE FI 250 PCV-U SN8
3.1 | 45231300-8 | MONTAŻ - KANAŁY RUROWE FI 250 PCV-U SN8
3.1.1 | KNNR 4 1308-04 | Kanały z rur PV-U SN8 łączonych na wcisk o śr. zewn. 250 mm | m | 24.73
3.1.2 | KNNR 4 1322-04 | Kształtki PVC-U SN8 kanalizacyjne dwukielichowe łączone na wcisk o śr. zewn. 250 mm | szt | 5
3.1.3 | KNR 2-18 0804-03 | Próba szczelności kanałów rurowych o śr.nom. 250 mm | m | 24.73
3.1.4 | analiza indywidualna | Inspekcja telewizyjna kanałów o śr. 250mm | m | 24.73
3.1.5 | KNNR 1 0111-01 | Roboty pomiarowe przy liniowych robotach ziemnych - trasa dróg w terenie równinnym. | km | 0.025
3.1.6 | KNNR 1 0307-02 | Wykopy liniowe o szerokości 0,8-2,5 m i głębokości do 1,5 m o ścianach pionowych w gruntach suchych kat. III-IV | m3 | 38.395
3.1.7 | KNNR 1 0313-01 | Pełne umocnienie ścian wykopów wraz z rozbiórką palami szalunkowymi stalowymi (wypraskami) w gruntach suchych ; wyk.o szer.do 1 m i głęb.do 3.0 m; grunt kat. I-IV | m2 | 73.133
3.1.8 | KNNR 4 1411-03 | Podłoża pod kanały i obiekty z materiałów sypkich grub. 20 cm | m3 | 5.193
3.1.9 | KNR 2-01 0610-06 | Drenaż - podsypka filtracyjna z piasku w gotowym suchym wykopie z gotowego kruszywa - obsypka, nadsypka piaskiem gr. 20cm | m3 | 13.069
3.1.10 | KNNR 1 0214-05 | Zasypanie wykopów .fund.podłużnych,punktowych,rowów,wykopów obiektowych spycharkami z zagęszcz.mechanicznym ubijakami (gr.warstwy w stanie luźnym 25 cm) - kat.gr. III-IV - 90% mechaniczne | m3 | 17.028
3.1.11 | KNNR 1 0318-02 | Zasypywanie wykopów szerokości 0,8-2,5·m o ścianach pionowych, głębokość do 1,5·m, kategoria gruntu III-IV - 10% ręcznie | m3 | 1.892
3.1.12 | KNR 4-01 0108-06 | Dowóz piasku na wykonanie podsypki obsypki i zasypki samochodami samowyładowczymi na odległość do 1 km grunt.kat. III | m3 | 18.262
3.1.13 | KNR 4-01 0108-08 | Dowóz piasku na wykonanie podsypki obsypki i zasypki samochodami samowyładowczymi - za każdy nast. 1 km Krotność = 9 | m3 | 18.262
3.1.14 | KNR 4-01 0108-06 | Wywóz nadmiaru ziemi powstały w trakcie wykonywania podsypki obsypki i zasypki samochodami samowyładowczymi na odległość do 1 km grunt.kat. III | m3 | 18.262
3.1.15 | KNR 4-01 0108-08 | Wywóz nadmiaru ziemi powstały w trakcie wykonywania podsypki obsypki i zasypki samochodami samowyładowczymi - za każdy nast. 1 km Krotność = 9 | m3 | 18.262
3.1.16 | KNR 4-01 0208-01 | Przebicie otworów o pow.do 0.05 m2 w elementach z betonu żwirowego o grub.do 10 cm | szt. | 1
3.1.17 | KNR 4-01 0206-01 | Zabetonowanie otworów w stropach i ścianach o pow.do 0.1 m2 przy głębok. do 10 cm | szt. | 1
3.1.18 | kalk. własna | Przejście szczelne PCV-U fi 250 SN8 | szt | 1
Razem dział: MONTAŻ - KANAŁY RUROWE FI 250 PCV-U SN8
4 |  | MONTAŻ - KANAŁY RUROWE FI 200 PCV-U SN8
4.1 | 45231300-8 | MONTAŻ - KANAŁY RUROWE FI 200 PCV-U SN8
4.1.1 | KNNR 4 1308-03 | Kanały z rur PVC-U SN8 łączonych na wcisk o śr. zewn. 200 mm | m | 70.63
4.1.2 | KNNR 4 1322-03 | Kształtki PVC-U SN8 kanalizacyjne dwukielichowe łączone na wcisk o śr. zewn. 200 mm | szt | 8
4.1.3 | KNR 2-18 0804-02 | Próba szczelności kanałów rurowych o śr.nom. 200 mm | m | 70.63
4.1.4 | analiza indywidualna | Inspekcja telewizyjna kanałów o śr. 250mm | m | 70.63
4.1.5 | KNNR 1 0111-01 | Roboty pomiarowe przy liniowych robotach ziemnych - trasa dróg w terenie równinnym. | km | 0.071
4.1.6 | KNNR 1 0307-02 | Wykopy liniowe o szerokości 0,8-2,5 m i głębokości do 1,5 m o ścianach pionowych w gruntach suchych kat. III-IV | m3 | 34.914
4.1.7 | KNNR 1 0210-03 | Wykopy oraz przekopy o głęb.do 3.0 m wyk.na odkład koparkami podsiębiernymi o poj.łyżki 0.25 - 0.60 m3 w gr.kat. III-IV | m3 | 86.093
4.1.8 | KNNR 1 0313-01 | Pełne umocnienie ścian wykopów wraz z rozbiórką palami szalunkowymi stalowymi (wypraskami) w gruntach suchych ; wyk.o szer.do 1 m i głęb.do 3.0 m; grunt kat. I-IV | m2 | 121.006
4.1.9 | KNNR 4 1411-03 | Podłoża pod kanały i obiekty z materiałów sypkich grub. 20 cm | m3 | 14.126
4.1.10 | KNR 2-01 0610-06 | Drenaż - podsypka filtracyjna z piasku w gotowym suchym wykopie z gotowego kruszywa - obsypka, nadsypka piaskiem gr. 20cm | m3 | 33.097
4.1.11 | KNNR 1 0214-05 | Zasypanie wykopów .fund.podłużnych,punktowych,rowów,wykopów obiektowych spycharkami z zagęszcz.mechanicznym ubijakami (gr.warstwy w stanie luźnym 25 cm) - kat.gr. III-IV - 90% mechaniczne | m3 | 64.409
4.1.12 | KNNR 1 0318-02 | Zasypywanie wykopów szerokości 0,8-2,5·m o ścianach pionowych, głębokość do 1,5·m, kategoria gruntu III-IV - 10% ręcznie | m3 | 7.157
4.1.13 | KNR 4-01 0108-06 | Dowóz piasku na wykonanie podsypki obsypki i zasypki samochodami samowyładowczymi na odległość do 1 km grunt.kat. III | m3 | 47.223
4.1.14 | KNR 4-01 0108-08 | Dowóz piasku na wykonanie podsypki obsypki i zasypki samochodami samowyładowczymi - za każdy nast. 1 km Krotność = 9 | m3 | 47.223
4.1.15 | KNR 4-01 0108-06 | Wywóz nadmiaru ziemi powstały w trakcie wykonywania podsypki obsypki i zasypki samochodami samowyładowczymi na odległość do 1 km grunt.kat. III | m3 | 47.223
4.1.16 | KNR 4-01 0108-08 | Wywóz nadmiaru ziemi powstały w trakcie wykonywania podsypki obsypki i zasypki samochodami samowyładowczymi - za każdy nast. 1 km Krotność = 9 | m3 | 47.223
4.1.17 | KNR 4-01 0208-01 | Przebicie otworów o pow.do 0.05 m2 w elementach z betonu żwirowego o grub.do 10 cm | szt. | 14
4.1.18 | KNR 4-01 0206-01 | Zabetonowanie otworów w stropach i ścianach o pow.do 0.1 m2 przy głębok. do 10 cm | szt. | 14
4.1.19 | kalk. własna | Przejście szczelne PCV-U fi 200 SN8 | szt | 14
Razem dział: MONTAŻ - KANAŁY RUROWE FI 200 PCV-U SN8
5 |  | MONTAŻ - STUDNIE KANALIZACYJNE BETONOWE FI 1000mm Z PIERŚCIENIEM ODCIĄŻAJĄCYM I WŁAZEM D400 OTWIERANYM NIE ZDEJMOWANYM
5.1 | 45111200-0 | MONTAŻ - STUDNIE KANALIZACYJNE BETONOWE FI 1000mm Z PIERŚCIENIEM ODCIĄŻAJĄCYM I WŁAZEM D400 OTWIERANYM NIE ZDEJMOWANYM
5.1.1 | KNNR 4 1413-03 | Studnie rewizyjne z kręgów betonowych o śr. 1000 mm w gotowym wykopie o głębok. 3m | stud. | 9
5.1.2 | KNNR 4 1413-04 | Studnie rewizyjne z kręgów betonowych o śr. 1000 mm w gotowym wykopie za każde 0.5 m różnicy głęb. | [0.5 m] stud. | -15
5.1.3 | KNNR 1 0111-01 | Roboty pomiarowe przy liniowych robotach ziemnych - trasa dróg w terenie równinnym. | km | 0.054
5.1.4 | KNNR 1 0210-03 | Wykopy oraz przekopy o głęb.do 3.0 m wyk.na odkład koparkami podsiębiernymi o poj.łyżki 0.25 - 0.60 m3 w gr.kat. III-IV - 90% mechaniczne | m3 | 74.672
5.1.5 | KNNR 1 0307-02 | Wykopy liniowe o szerokości 0,8-2,5 m i głębokości do 1,5 m o ścianach pionowych w gruntach suchych kat. III-IV - 10% ręcznie | m3 | 8.297
5.1.8 | KNNR 4 1411-03 | Podłoża pod kanały i obiekty z materiałów sypkich grub. 20 cm | m3 | 2.492
5.1.10 | KNNR 1 0214-05 | Zasypanie wykopów .fund.podłużnych,punktowych,rowów,wykopów obiektowych spycharkami z zagęszcz.mechanicznym ubijakami (gr.warstwy w stanie luźnym 25 cm) - kat.gr. III-IV - 90% mechaniczne | m3 | 43.53
5.1.11 | KNNR 1 0318-02 | Zasypywanie wykopów szerokości 0,8-2,5·m o ścianach pionowych, głębokość do 1,5·m, kategoria gruntu III-IV - 10% ręcznie | m3 | 4.837
5.1.12 | KNR 4-01 0108-06 | Dowóz piasku na wykonanie podsypki obsypki i zasypki samochodami samowyładowczymi na odległość do 1 km grunt.kat. III | m3 | 2.492
5.1.13 | KNR 4-01 0108-08 | Dowóz piasku na wykonanie podsypki obsypki i zasypki samochodami samowyładowczymi - za każdy nast. 1 km Krotność = 9 | m3 | 2.492
5.1.14 | KNR 4-01 0108-06 | Wywóz nadmiaru ziemi powstały w trakcie wykonywania podsypki obsypki i zasypki samochodami samowyładowczymi na odległość do 1 km grunt.kat. III | m3 | 32.11
5.1.15 | KNR 4-01 0108-08 | Wywóz nadmiaru ziemi powstały w trakcie wykonywania podsypki obsypki i zasypki samochodami samowyładowczymi - za każdy nast. 1 km Krotność = 9 | m3 | 32.11
Razem dział: MONTAŻ - STUDNIE KANALIZACYJNE BETONOWE FI 1000mm Z PIERŚCIENIEM ODCIĄŻAJĄCYM I WŁAZEM D400 OTWIERANYM NIE ZDEJMOWANYM
6 |  | MONTAŻ - STUDZIENKI ŚCIEKOWE FI 500mm Z OSADNIKIEM H=0,95m
6.1 | 452313000-8 | MONTAŻ - STUDZIENKI ŚCIEKOWE FI 500mm Z OSADNIKIEM H=0,95m
6.1.1 | KNR 2-18 0625-02 analogia | Studzienki ściekowe z gotowych elementów betonowe o śr. 500 mm z osadnikiem o wysokości 0,95m bez syfonu | szt. | 14
6.1.2 | KNNR 1 0111-01 | Roboty pomiarowe przy liniowych robotach ziemnych - trasa dróg w terenie równinnym. | km | 0.084
6.1.3 | KNNR 1 0210-03 | Wykopy oraz przekopy o głęb.do 3.0 m wyk.na odkład koparkami podsiębiernymi o poj.łyżki 0.25 - 0.60 m3 w gr.kat. III-IV - 90% mechaniczne | m3 | 56.179
6.1.4 | KNNR 1 0307-02 | Wykopy liniowe o szerokości 0,8-2,5 m i głębokości do 1,5 m o ścianach pionowych w gruntach suchych kat. III-IV - 10% ręcznie | m3 | 6.242
6.1.6 | KNNR 4 1411-03 | Podłoża pod kanały i obiekty z materiałów sypkich grub. 20 cm | m3 | 4.308
6.1.8 | KNNR 1 0214-05 | Zasypanie wykopów .fund.podłużnych,punktowych,rowów,wykopów obiektowych spycharkami z zagęszcz.mechanicznym ubijakami (gr.warstwy w stanie luźnym 25 cm) - kat.gr. III-IV - 90% mechaniczne | m3 | 42.695
6.1.9 | KNNR 1 0318-02 | Zasypywanie wykopów szerokości 0,8-2,5·m o ścianach pionowych, głębokość do 1,5·m, kategoria gruntu III-IV - 10% ręcznie | m3 | 4.744
6.1.10 | KNR 4-01 0108-06 | Dowóz piasku na wykonanie podsypki obsypki i zasypki samochodami samowyładowczymi na odległość do 1 km grunt.kat. III | m3 | 4.308
6.1.11 | KNR 4-01 0108-08 | Dowóz piasku na wykonanie podsypki obsypki i zasypki samochodami samowyładowczymi - za każdy nast. 1 km Krotność = 9 | m3 | 4.308
6.1.12 | KNR 4-01 0108-06 | Wywóz nadmiaru ziemi powstały w trakcie wykonywania podsypki obsypki i zasypki samochodami samowyładowczymi na odległość do 1 km grunt.kat. III | m3 | 10.674
6.1.13 | KNR 4-01 0108-08 | Wywóz nadmiaru ziemi powstały w trakcie wykonywania podsypki obsypki i zasypki samochodami samowyładowczymi - za każdy nast. 1 km Krotność = 9 | m3 | 10.674
Razem dział: MONTAŻ - STUDZIENKI ŚCIEKOWE FI 500mm Z OSADNIKIEM H=0,95m
PRZEDMIAR - BRANŻA SANITARNA - WODOCIĄG
Lp. | Podstawa wyceny | Opis | Jm | Ilość jedn. | Cena jedn. | Wartość
1 | 2 | 3 | 4 | 5
1 |  | MONTAŻ - WODOCIĄG PE100 SDR17,6 Fi 110mm
1.1 | 45231300-8 | MONTAŻ - WODOCIĄG PE100 SDR17,6 Fi 110mm
1.1.1 | KNNR 4 1009-04 | Sieci wodociągowe - montaż rurociągów z rur polietylenowych PE100 SDR17,6 o śr.zewnętrznej 110 mm | m | 13.19
1.1.2 | KNNR 4 1011-04 analogia | Sieci wodociągowe - montaż kształtek ciśnieniowych PE100 SDR17,6 o połączeniach zgrzewanych o śr.zewnętrznej 110 mm - połączenie kołnierzowe PCV/PE | złącz. | 2
1.1.3 | KNNR 4 1010-03 | Sieci wodociągowe - połączenie rur polietylenowych ciśnieniowych PE100 SDR17,6 metodą zgrzewania czołowego o śr. zewn. 90 mm | złącz. | 2
1.1.4 | KNR 0-34 0101-21 analogia | Izolacja rurociągów o śr 110mm łupinami z pianki PU gr.7cm | m | 28
1.1.5 | KNNR 4 1610-01 | Próba wodna szczelności kanałów rurowych o śr.nominalnej do 150 mm | odc. -1 prób. | 1
1.1.6 | KNNR 4 1611-01 | Dezynfekcja rurociągów sieci wodociągowych o śr.nominalnej do 150 mm | odc.200m | 1
1.1.7 | KNNR 4 1612-01 | Jednokrotne płukanie sieci wodociągowej o śr. nominalnej do 150 mm | odc.200m | 1
1.1.8 | KNNR 1 0111-01 | Roboty pomiarowe przy liniowych robotach ziemnych - trasa dróg w terenie równinnym. | km | 0.013
1.1.9 | KNNR 1 0210-03 | Wykopy oraz przekopy o głęb.do 3.0 m wyk.na odkład koparkami podsiębiernymi o poj.łyżki 0.25 - 0.60 m3 w gr.kat. III-IV - 90% mechaniczne | m3 | 20.908
1.1.10 | KNNR 1 0307-02 | Wykopy liniowe o szerokości 0,8-2,5 m i głębokości do 1,5 m o ścianach pionowych w gruntach suchych kat. III-IV - 10% ręcznie | m3 | 2.323
1.1.11 | KNNR 1 0313-01 | Pełne umocnienie ścian wykopów wraz z rozbiórką palami szalunkowymi stalowymi (wypraskami) w gruntach suchych ; wyk.o szer.do 1 m i głęb.do 3.0 m; grunt kat. I-IV | m2 | 23.232
1.1.12 | KNNR 4 1411-03 | Podłoża pod kanały i obiekty z materiałów sypkich grub. 20 cm | m3 | 2.638
1.1.13 | KNR 2-01 0610-06 | Drenaż - podsypka filtracyjna z piasku w gotowym suchym wykopie z gotowego kruszywa - obsypka, nadsypka piaskiem gr. 20cm | m3 | 5.283
1.1.14 | KNNR 1 0214-05 | Zasypanie wykopów .fund.podłużnych,punktowych,rowów,wykopów obiektowych spycharkami z zagęszcz.mechanicznym ubijakami (gr.warstwy w stanie luźnym 25 cm) - kat.gr. III-IV - 90% mechaniczne | m3 | 13.667
1.1.15 | KNNR 1 0318-02 | Zasypywanie wykopów szerokości 0,8-2,5·m o ścianach pionowych, głębokość do 1,5·m, kategoria gruntu III-IV - 10% ręcznie | m3 | 1.519
1.1.16 | KNR 4-01 0108-06 | Dowóz piasku na wykonanie podsypki obsypki i zasypki samochodami samowyładowczymi na odległość do 1 km grunt.kat. III | m3 | 7.921
1.1.17 | KNR 4-01 0108-08 | Dowóz piasku na wykonanie podsypki obsypki i zasypki samochodami samowyładowczymi - za każdy nast. 1 km Krotność = 9 | m3 | 7.921
1.1.18 | KNR 4-01 0108-06 | Wywóz nadmiaru ziemi powstały w trakcie wykonywania podsypki obsypki i zasypki samochodami samowyładowczymi na odległość do 1 km grunt.kat. III | m3 | 7.921
1.1.19 | KNR 4-01 0108-08 | Wywóz nadmiaru ziemi powstały w trakcie wykonywania podsypki obsypki i zasypki samochodami samowyładowczymi - za każdy nast. 1 km Krotność = 9 | m3 | 7.921
Razem dział: MONTAŻ - WODOCIĄG PE100 SDR17,6 Fi 110mm
PRZEDMIAR - ROBOTY ELEKTRYCZNE BRANŻA ELEKTRYCZNA
Lp. | Podstawa wyceny | Opis | Jm | Ilość jedn. | Cena jedn. | Wartość
1 | 2 | 3 | 4 | 5
| D-01.03.02. | PRZEBUDOWA KABLOWYCH LINII ENERGETYCZNYCH
1 | D-01.03.02. | Przebudowa i zabezpieczenie linii kablowych nN
1.1 | KNNR 5 0701-02-060 | Kopanie rowów dla kabli ręcznie. Grunt kategorii III | m3 | 16.32
1.2 | KNNR 5 0706-01-040 | Nasypanie warstwy piasku na dnie rowu kablowego o szerokości do 0,4 m | m | 102
1.3 | KNNR 5 0705-01-040 | Ułożenie rur osłonowych z PCW o średnicy do 140 mm - SRS110 | m | 18
1.4 | KNNR 5 0705-01-040 | Ułożenie rur osłonowych z PCW o średnicy do 140 mm - A110PS | m | 50
1.5 | KNNR 5 0713-03-040 | Układanie kabli o masie do 3,0 kg/m w rurach, pustakach lub kanałach zamkniętych - istniejące kable nN typu YAKY 4*120 mm2 i YAKY 4*35 mm2 | m | 50
1.6 | KNNR 5 0702-02-060 | Zasypywanie ręczne rowów dla kabli. Grunt kategorii III | m3 | 16.32
RAZEM KOSZTORYS
ULICA CHROBREGO
PRZEDMIAR - BRANŻA DROGOWA
Lp. | Podstawa wyceny | Opis | Jm | Ilość jedn. | Cena jedn. | Wartość
STWiORB CPV | 01.00.00. 45111000-8 | ROBOTY PRZYGOTOWAWCZE Roboty w zakresie burzenia, roboty ziemne
| 01.01.01 | Wyznaczenie trasy i punktów wysokościowych
1 | 01.01.01.11 | Odtworzenie trasy punktów wysokościowych w terenie równinnym, | km | 0.21
- ul. Chrobrego
| 01.02.01 | Usunięcie drzew i krzewów
2 | 01.02.01.11 | Karczowanie drzew o średnicy 10-35 cm - wg inwentaryzacji w terenie | szt | 2
Materiał z rozbiórki stanowi własność Wykonawcy. Wykonawca pomniejszy wartość tej pozycji o koszt pozyskanego materiału. Transport materiału w gestii Wykonawcy.
| 01.02.02 | Zdjęcie warstwy humusu i darniny
3 | 01.02.02.16 | Ręczne usunięcie warstwy ziemi urodzajnej (humusu) z darnią | m2 | 200
Warstwa ziemi urodzajnej (humusu) z darnią grubość warstwy do 15 cm - wg inwentaryzacji w terenie
STWiORB CPV | 02.00.00. 45112000-5 | ROBOTY ZIEMNE Roboty w zakresie usuwania gleby
| 02.01.01 | Wykonanie wykopów w gruntach nieskalistych
4 | 02.01.01.14 | Wykonywanie wykopów w gruncie nieskalistym | m3 | 883.9
wg załącznika - tabela robót ziemnych (677,6 m3 + 206,3 m3 = 883,9 m3)
Materiał pozostały po za wbudowanym stanowi własność Wykonawcy. Wykonawca pomniejszy wartość tej pozycji o koszt pozyskanego materiału. Transport materiału w gestii Wykonawcy (883,90 m3 − 43,50 m3 = 840,40 m3)
| 02.03.01 | Wykonanie nasypów
5 | 02.03.01.14 | Wykonywanie nasypów mechanicznie z gruntu pozyskanego z wykopu, wg załącznika - tabela robót ziemnych (37,3 m3 + 6,2 m3 = 43,5 m3) | m3 | 43.5
Wykonanie nasypów z gruntu pochodzące z wykopu, spełniającego warunki określone w STWiORB wraz z formowaniem i zagęszczaniem zgodnie z dokumentacją projektową i STWiORB
STWiORB CPV | 04.00.00. 45233000-9 | PODBUDOWY Roboty w zakresie konstruowania, fundamentowania oraz wykonywania nawierzchni autostrad, dróg
| 04.01.01 | Koryto wraz z profilowaniem i zagęszczeniem podłoża
6 | 04.01.01.13 | Wykonanie koryta wraz z profilowaniem i zageszczaniem podłoża w gruntach kategorii I-VI | m2 | 1438
- wg planu sytuacyjnego (1274 m2 + 100,6 m2 + 63,4 m2 = 1438 m2)
| 04.03.01 | Oczyszczenie i skropienie warstw konstrukcyjnych
7 | 04.03.01.12 | Oczyszczenie warstw mechanicznie
7.1 | 04.03.01.12 | Warstwa wiążąca bitumiczna - wg planu sytuacyjnego | m2 | 1097
7.2 | 04.03.01.12 | Podbudowa z kruszywa pod warstwy bitumiczne i kostkę na jezdni (1097 m2 + 120 m2 = 1217 m2) | m2 | 1217
8 | 04.03.01.22 | Skropienie warstw konstrukcyjnych emulsją asfaltową
8.1 | 04.03.01.22 | Skropienie podbudowy z kruszywa (60 %) emulsją asfaltową średniorozpadową w ilości 0.5 - 0.7 kg/m2 | m2 | 1097
8.2 | 04.03.01.22 | Skropienie podbudowy, warstwy wiążącej 60% emulsją asfaltową szybkorozpadową w ilości 0.2 - 0.5 kg/m2 | m2 | 1097
| 04.04.01 | Podbudowa z kruszywa naturalnego stabilizowanego mechnicznie
9 | 04.04.01.11 | Wykonanie podbudowy z kruszywa naturalnego 0/31,5, warstwa dolna, grubość 15 cm | m2 | 896
Podbudowa pod chodnik i zjazdy - wg planu sytuacyjnego (632 m2 + 264 m2 = 896 m2)
10 | 04.04.01.11 | Wykonanie podbudowy z kruszywa naturalnego 0/31,5, warstwa dolna, grubość 20 cm | m2 | 1438
Podbudowa pod jezdnie - wg planu sytuacyjnego (1274 m2 + 164 m2 = 1438 m2)
| 04.04.02 | Podbudowa z kruszywa łamanego stabilizowanego mechnicznie
11 | 04.04.02.24 | Wykonanie podbudowy z kruszywa łamanego 0/31.5, warstwa górna, grubość 20 cm | m2 | 1217
Podbudowa pod jezdnie - wg planu sytuacyjnego (1097+120=1217)
STWiORB CPV | 05.00.00. 45233000-9 | NAWIERZCHNIE Roboty w zakresie konstruowania, fundamentowania oraz wykonywania nawierzchni autostrad, dróg
| 05.03.05a | Nawierzchnia z betonu asfaltowego. Warstwa ścieralna
12 | 05.03.05.24 | Wykonanie nawierzchni z AC 11S grubości 4 cm - warstwa ścieralna, nawierzchnia na jezdni | m2 | 1097
| 05.03.05b | Nawierzchnia z betonu asfaltowego. Warstwa wiążąca
13 | 05.03.05.15 | Wykonanie nawierzchni z AC 16W grubości 8 cm - warstwa wiążąca, nawierzchnia na jezdni | m2 | 1097
| 05.03.23 | Nawierzchnia z kostki brukowej betonowej
14 | 05.03.23.11 | Wykonanie nawierzchni z kostki brukowej betonowej o grub. 8 cm na podsypce cementowo-piaskowe 1:4 grubości 3cm, nawierzchnia na chodnikach i zjazdach
14.1 | 05.03.23.11 | Nawierzchnia na chodnikach - kostka szara 95%, kolor 5% | m2 | 632
14.2 | 05.03.23.11 | Nwierzchnia na zjazdach - kostka kolorowa, czerwona | m2 | 264
15 | 05.03.23.12 | Wykonanie nawierzchni z kostki brukowej betonowej o grub. 8 cm na podsypce cementowo-piaskowej 1:4 grubości 5 cm - kostka szara, wlot na ul. Zygmunta Starego - wg planu sytuacyjnego | m2 | 120
STWiORB CPV | 06.00.00. 45233000-9 | ROBOTY WYKOŃCZENIOWE Roboty w zakresie konstruowania, fundamentowania oraz wykonywania nawierzchni autostrad, dróg
| 06.01.01 | Umocnienie skarp, rowów, i ścieków
16 | 06.01.01.22 | Humusowanie z obsianiem skarp
16.1 | 06.01.01.22 | Humusowanie skarp z obsianiem.Wykonawca pozyska humus własnym staraniem i na własny koszt. Całkowita grubość 10 cm, wg załącznika - tabela robót ziemnych (371,4 m2 + 814,4 m2 = 1185,8 m2) | m2 | 1185.8
16.2 | 06.01.01.22 | Plantowanie powierzchni (obrobienie na czysto) skarp i dna wykopów wykonywanych mechanicznie w gruncie kat. I-III, wg załącznika - tabela robót ziemnych | m2 | 1185.8
STWiORB CPV | 07.00.00. 45233000-9 | OZNAKOWANIE DRÓG I URZĄDZENIA BEZPIECZEŃSTWA RUCHU Roboty w zakresie konstruowania, fundamentowania oraz wykonywania nawierzchni autostrad, dróg
| 07.01.01 | Oznakowanie poziome
17 | 07.01.01.11 | Oznakowanie poziome jezdni materiałami cienkowarstwowymi - linie ciagłe | m2 | 23.04
Linie segregacyjne i krawędziowe ciągłe malowane mechanicznie - wg załącznika projektu organizacji ruchu
18 | 07.01.01.12 | Oznakowanie poziome jezdni materiałami cienkowarstwowymi - linie przerywane | m2 | 11.28
Linie segregacyjne i krawędziowe przerywane malowane mechanicznie - wg projektu organizacji ruchu
19 | 07.01.01.13 | Oznakowanie poziome jezdni materiałami cienkowarstwo-wymi - linie na skrzyżowaniach i przejściach dla pieszych malowane mechanicznie - wg projektu organizacji ruchu | m2 | 92.43
| 07.02.01 | Oznakowanie pionowe
20 | 07.02.01.41 | Ustawienie słupków z rur stalowych dla znaków drogowych, | szt | 11
Słupki z rur stalowych do pionowych znaków drogowych - wg projektu organizacji ruchu
21 | 07.02.01.44 | Przymocowanie tarcz znaków drogowych odblaskowych do gotowych słupków, | szt | 11
Pionowe znaki zakazu, nakazu, ostrzegawcze i informacyjne o powierzchni do 0,3 m2 - wg projektu organizacji ruchu
STWiORB CPV | 08.00.00. 45233000-9 | ELEMENTY ULIC Roboty w zakresie konstruowania, fundamentowania oraz wykonywania nawierzchni autostrad, dróg
| 08.01.01 | Krawężniki betonowe
22 | 08.01.01.11 | Ustawienie krawężników betonowych o wymiarach 15x30 cm na ławie betonowej | m | 383
Krawężniki betonowe o wymiarach 15x30 cm wystające na podsypce cementowo-piaskowej - wg planu sytuacyjnego
22.1 | 08.01.01.11 | Ława betonowa z betonu B-20 (C16/20) z oporem pod krawężniki (0,0525 m2 x 383 m = 20,11 m3) | m3 | 20.11
| 08.03.01 | Betonowe obrzeża chodnikowe
23 | 08.03.01.12 | Ustawienie obrzeży beonowych o wymiarach 30x8 cm na podsypce cementowo-piaskowej z wypełnieniem spoin zaprawą cementową | m | 548
23.1 | 08.03.01.12 | Ława betonowa z betonu B-15 pod obrzeże jw., (0,02 m2 x 548 m = 11,00 m3) | m3 | 11
STWiORB | 03.02.01. | ROBOTY SANITARNE
| 03.02.01 | Regulacja wysokościowa pokryw zasuw wodociągowych i gazowych
24 |  | Regulacja pokryw ul. Chrobrego wg PZT | szt | 18
| 03.02.01 | Regulacja wysokościowa istniejących studzienek
25 |  | Roboty remontowe istniejących studzienek kanalizacyjnych ul. Chrobrego wg PZT | szt | 7
PRZEDMIAR - BRANŻA SANITARNA - KANALIZACJA DESZCZOWA
Lp. | Podstawa wyceny | Opis | Jm | Ilość jedn. | Cena jedn. | Wartość
1 | 2 | 3 | 4 | 5
1 |  | MONTAŻ - KANAŁY RUROWE FI 400 PCV-U SN8
1.1 | 45231300-8 | MONTAŻ - KANAŁY RUROWE FI 400 PCV-U SN8
1.1.1 | KNNR 4 1308-06 | Kanały z rur PVC-U SN8 łączonych na wcisk o śr. zewn. 400 mm | m | 7.45
1.1.2 | KNNR 4 1322-06 | Kształtki PVC-U SN8 kanalizacyjne dwukielichowe łączone na wcisk o śr. zewn. 400 mm | szt | 1
1.1.3 | KNR 2-18 0804-05 | Próba szczelności kanałów rurowych o śr.nom. 400 mm | m | 7.45
1.1.4 | analiza indywidualna | Inspekcja telewizyjna kanałów o śr. 400mm | m | 7.45
1.1.5 | KNNR 1 0111-01 | Roboty pomiarowe przy liniowych robotach ziemnych - trasa dróg w terenie równinnym. | km | 0.007
1.1.6 | KNNR 1 0210-03 | Wykopy oraz przekopy o głęb.do 3.0 m wyk.na odkład koparkami podsiębiernymi o poj.łyżki 0.25 - 0.60 m3 w gr.kat. III-IV - 90% mechaniczne | m3 | 17.781
1.1.7 | KNNR 1 0307-02 | Wykopy liniowe o szerokości 0,8-2,5 m i głębokości do 1,5 m o ścianach pionowych w gruntach suchych kat. III-IV - 10% ręcznie | m3 | 1.976
1.1.8 | KNNR 1 0313-01 | Pełne umocnienie ścian wykopów wraz z rozbiórką palami szalunkowymi stalowymi (wypraskami) w gruntach suchych ; wyk.o szer.do 1 m i głęb.do 3.0 m; grunt kat. I-IV | m2 | 16.465
1.1.9 | KNNR 4 1411-03 | Podłoża pod kanały i obiekty z materiałów sypkich grub. 20 cm | m3 | 1.788
1.1.10 | KNR 2-01 0610-06 | Drenaż - podsypka filtracyjna z piasku w gotowym suchym wykopie z gotowego kruszywa - obsypka, nadsypka piaskiem gr. 20cm | m3 | 5.322
1.1.11 | KNNR 1 0214-05 | Zasypanie wykopów .fund.podłużnych,punktowych,rowów,wykopów obiektowych spycharkami z zagęszcz.mechanicznym ubijakami (gr.warstwy w stanie luźnym 25 cm) - kat.gr. III-IV - 90% mechaniczne | m3 | 10.54
1.1.12 | KNNR 1 0318-02 | Zasypywanie wykopów szerokości 0,8-2,5·m o ścianach pionowych, głębokość do 1,5·m, kategoria gruntu III-IV - 10% ręcznie | m3 | 1.171
1.1.13 | KNR 4-01 0108-06 | Dowóz piasku na wykonanie podsypki obsypki i zasypki samochodami samowyładowczymi na odległość do 1 km grunt.kat. III | m3 | 7.11
1.1.14 | KNR 4-01 0108-08 | Dowóz piasku na wykonanie podsypki obsypki i zasypki samochodami samowyładowczymi - za każdy nast. 1 km Krotność = 9 | m3 | 7.11
1.1.15 | KNR 4-01 0108-06 | Wywóz nadmiaru ziemi powstały w trakcie wykonywania podsypki obsypki i zasypki samochodami samowyładowczymi na odległość do 1 km grunt.kat. III | m3 | 7.11
1.1.16 | KNR 4-01 0108-08 | Wywóz nadmiaru ziemi powstały w trakcie wykonywania podsypki obsypki i zasypki samochodami samowyładowczymi - za każdy nast. 1 km Krotność = 9 | m3 | 7.11
1.1.17 | KNR 4-01 0208-01 | Przebicie otworów o pow.do 0.05 m2 w elementach z betonu żwirowego o grub.do 10 cm | szt. | 2
1.1.18 | KNR 4-01 0206-01 | Zabetonowanie otworów w stropach i ścianach o pow.do 0.1 m2 przy głębok. do 10 cm | szt. | 2
1.1.19 | kalk. własna | Przejście szczelne PCV-U fi 400 SN8 | szt | 2
Razem dział: MONTAŻ - KANAŁY RUROWE FI 400 PCV-U SN8
2 |  | MONTAŻ - KANAŁY RUROWE FI 250 PCV-U SN8
2.1 | 45231300-8 | MONTAŻ - KANAŁY RUROWE FI 250 PCV-U SN8
2.1.1 | KNNR 4 1308-04 | Kanały z rur PV-U SN8 łączonych na wcisk o śr. zewn. 250 mm | m | 24.96
2.1.2 | KNNR 4 1322-04 | Kształtki PVC-U SN8 kanalizacyjne dwukielichowe łączone na wcisk o śr. zewn. 250 mm | szt | 4
2.1.3 | KNR 2-18 0804-03 | Próba szczelności kanałów rurowych o śr.nom. 250 mm | m | 24.96
2.1.4 | analiza indywidualna | Inspekcja telewizyjna kanałów o śr. 250mm | m | 24.96
2.1.5 | KNNR 1 0111-01 | Roboty pomiarowe przy liniowych robotach ziemnych - trasa dróg w terenie równinnym. | km | 0.025
2.1.6 | KNNR 1 0210-03 | Wykopy oraz przekopy o głęb.do 3.0 m wyk.na odkład koparkami podsiębiernymi o poj.łyżki 0.25 - 0.60 m3 w gr.kat. III-IV - 90% mechaniczne | m3 | 44.816
2.1.7 | KNNR 1 0307-02 | Wykopy liniowe o szerokości 0,8-2,5 m i głębokości do 1,5 m o ścianach pionowych w gruntach suchych kat. III-IV - 10% ręcznie | m3 | 4.98
2.1.8 | KNNR 1 0313-01 | Pełne umocnienie ścian wykopów wraz z rozbiórką palami szalunkowymi stalowymi (wypraskami) w gruntach suchych ; wyk.o szer.do 1 m i głęb.do 3.0 m; grunt kat. I-IV | m2 | 47.424
2.1.9 | KNNR 4 1411-03 | Podłoża pod kanały i obiekty z materiałów sypkich grub. 20 cm | m3 | 5.242
2.1.10 | KNR 2-01 0610-06 | Drenaż - podsypka filtracyjna z piasku w gotowym suchym wykopie z gotowego kruszywa - obsypka, nadsypka piaskiem gr. 20cm | m3 | 13.189
2.1.11 | KNNR 1 0214-05 | Zasypanie wykopów .fund.podłużnych,punktowych,rowów,wykopów obiektowych spycharkami z zagęszcz.mechanicznym ubijakami (gr.warstwy w stanie luźnym 25 cm) - kat.gr. III-IV - 90% mechaniczne | m3 | 27.125
2.1.12 | KNNR 1 0318-02 | Zasypywanie wykopów szerokości 0,8-2,5·m o ścianach pionowych, głębokość do 1,5·m, kategoria gruntu III-IV - 10% ręcznie | m3 | 3.014
2.1.13 | KNR 4-01 0108-06 | Dowóz piasku na wykonanie podsypki obsypki i zasypki samochodami samowyładowczymi na odległość do 1 km grunt.kat. III | m3 | 18.431
2.1.14 | KNR 4-01 0108-08 | Dowóz piasku na wykonanie podsypki obsypki i zasypki samochodami samowyładowczymi - za każdy nast. 1 km Krotność = 9 | m3 | 18.431
2.1.15 | KNR 4-01 0108-06 | Wywóz nadmiaru ziemi powstały w trakcie wykonywania podsypki obsypki i zasypki samochodami samowyładowczymi na odległość do 1 km grunt.kat. III | m3 | 18.431
2.1.16 | KNR 4-01 0108-08 | Wywóz nadmiaru ziemi powstały w trakcie wykonywania podsypki obsypki i zasypki samochodami samowyładowczymi - za każdy nast. 1 km Krotność = 9 | m3 | 18.431
2.1.17 | KNR 4-01 0208-01 | Przebicie otworów o pow.do 0.05 m2 w elementach z betonu żwirowego o grub.do 10 cm | szt. | 2
2.1.18 | KNR 4-01 0206-01 | Zabetonowanie otworów w stropach i ścianach o pow.do 0.1 m2 przy głębok. do 10 cm | szt. | 2
2.1.19 | kalk. własna | Przejście szczelne PCV-U fi 250 SN8 | szt | 2
Razem dział: MONTAŻ - KANAŁY RUROWE FI 250 PCV-U SN8
3 |  | MONTAŻ - KANAŁY RUROWE FI 200 PCV-U SN8
3.1 | 45231300-8 | MONTAŻ - KANAŁY RUROWE FI 200 PCV-U SN8
3.1.1 | KNNR 4 1308-03 | Kanały z rur PVC-U SN8 łączonych na wcisk o śr. zewn. 200 mm | m | 65.33
3.1.2 | KNNR 4 1322-03 | Kształtki PVC-U SN8 kanalizacyjne dwukielichowe łączone na wcisk o śr. zewn. 200 mm | szt | 9
3.1.3 | KNR 2-18 0804-02 | Próba szczelności kanałów rurowych o śr.nom. 200 mm | m | 65.33
3.1.4 | analiza indywidualna | Inspekcja telewizyjna kanałów o śr. 250mm | m | 65.33
3.1.5 | KNNR 1 0111-01 | Roboty pomiarowe przy liniowych robotach ziemnych - trasa dróg w terenie równinnym. | km | 0.065
3.1.6 | KNNR 1 0307-02 | Wykopy liniowe o szerokości 0,8-2,5 m i głębokości do 1,5 m o ścianach pionowych w gruntach suchych kat. III-IV | m3 | 16.895
3.1.7 | KNNR 1 0210-03 | Wykopy oraz przekopy o głęb.do 3.0 m wyk.na odkład koparkami podsiębiernymi o poj.łyżki 0.25 - 0.60 m3 w gr.kat. III-IV | m3 | 103.462
3.1.8 | KNNR 1 0313-01 | Pełne umocnienie ścian wykopów wraz z rozbiórką palami szalunkowymi stalowymi (wypraskami) w gruntach suchych ; wyk.o szer.do 1 m i głęb.do 3.0 m; grunt kat. I-IV | m2 | 120.357
3.1.9 | KNNR 4 1411-03 | Podłoża pod kanały i obiekty z materiałów sypkich grub. 20 cm | m3 | 13.066
3.1.10 | KNR 2-01 0610-06 | Drenaż - podsypka filtracyjna z piasku w gotowym suchym wykopie z gotowego kruszywa - obsypka, nadsypka piaskiem gr. 20cm | m3 | 30.614
3.1.11 | KNNR 1 0214-05 | Zasypanie wykopów .fund.podłużnych,punktowych,rowów,wykopów obiektowych spycharkami z zagęszcz.mechanicznym ubijakami (gr.warstwy w stanie luźnym 25 cm) - kat.gr. III-IV - 90% mechaniczne | m3 | 67.163
3.1.12 | KNNR 1 0318-02 | Zasypywanie wykopów szerokości 0,8-2,5·m o ścianach pionowych, głębokość do 1,5·m, kategoria gruntu III-IV - 10% ręcznie | m3 | 7.463
3.1.13 | KNR 4-01 0108-06 | Dowóz piasku na wykonanie podsypki obsypki i zasypki samochodami samowyładowczymi na odległość do 1 km grunt.kat. III | m3 | 43.68
3.1.14 | KNR 4-01 0108-08 | Dowóz piasku na wykonanie podsypki obsypki i zasypki samochodami samowyładowczymi - za każdy nast. 1 km Krotność = 9 | m3 | 43.68
3.1.15 | KNR 4-01 0108-06 | Wywóz nadmiaru ziemi powstały w trakcie wykonywania podsypki obsypki i zasypki samochodami samowyładowczymi na odległość do 1 km grunt.kat. III | m3 | 43.68
3.1.16 | KNR 4-01 0108-08 | Wywóz nadmiaru ziemi powstały w trakcie wykonywania podsypki obsypki i zasypki samochodami samowyładowczymi - za każdy nast. 1 km Krotność = 9 | m3 | 43.68
3.1.17 | KNR 4-01 0208-01 | Przebicie otworów o pow.do 0.05 m2 w elementach z betonu żwirowego o grub.do 10 cm | szt. | 12
3.1.18 | KNR 4-01 0206-01 | Zabetonowanie otworów w stropach i ścianach o pow.do 0.1 m2 przy głębok. do 10 cm | szt. | 12
3.1.19 | kalk. własna | Przejście szczelne PCV-U fi 200 SN8 | szt | 12
Razem dział: MONTAŻ - KANAŁY RUROWE FI 200 PCV-U SN8
4 |  | MONTAŻ - STUDNIE KANALIZACYJNE BETONOWE FI 1000mm Z PIERŚCIENIEM ODCIĄŻAJĄCYM I WŁAZEM D400 OTWIERANYM NIE ZDEJMOWANYM
4.1 | 45111200-0 | MONTAŻ - STUDNIE KANALIZACYJNE BETONOWE FI 1000mm Z PIERŚCIENIEM ODCIĄŻAJĄCYM I WŁAZEM D400 OTWIERANYM NIE ZDEJMOWANYM
4.1.1 | KNNR 4 1413-03 | Studnie rewizyjne z kręgów betonowych o śr. 1000 mm w gotowym wykopie o głębok. 3m | stud. | 3
4.1.2 | KNNR 4 1413-04 | Studnie rewizyjne z kręgów betonowych o śr. 1000 mm w gotowym wykopie za każde 0.5 m różnicy głęb. | [0.5 m] stud. | -7
4.1.3 | KNNR 1 0111-01 | Roboty pomiarowe przy liniowych robotach ziemnych - trasa dróg w terenie równinnym. | km | 0.018
4.1.4 | KNNR 1 0210-03 | Wykopy oraz przekopy o głęb.do 3.0 m wyk.na odkład koparkami podsiębiernymi o poj.łyżki 0.25 - 0.60 m3 w gr.kat. III-IV - 90% mechaniczne | m3 | 22.013
4.1.5 | KNNR 1 0307-02 | Wykopy liniowe o szerokości 0,8-2,5 m i głębokości do 1,5 m o ścianach pionowych w gruntach suchych kat. III-IV - 10% ręcznie | m3 | 2.446
4.1.6 | KNNR 4 1411-03 | Podłoża pod kanały i obiekty z materiałów sypkich grub. 20 cm | m3 | 2.492
4.1.7 | KNNR 1 0214-05 | Zasypanie wykopów .fund.podłużnych,punktowych,rowów,wykopów obiektowych spycharkami z zagęszcz.mechanicznym ubijakami (gr.warstwy w stanie luźnym 25 cm) - kat.gr. III-IV - 90% mechaniczne | m3 | 11.362
4.1.8 | KNNR 1 0318-02 | Zasypywanie wykopów szerokości 0,8-2,5·m o ścianach pionowych, głębokość do 1,5·m, kategoria gruntu III-IV - 10% ręcznie | m3 | 1.262
4.1.9 | KNR 4-01 0108-06 | Dowóz piasku na wykonanie podsypki obsypki i zasypki samochodami samowyładowczymi na odległość do 1 km grunt.kat. III | m3 | 2.492
4.1.10 | KNR 4-01 0108-08 | Dowóz piasku na wykonanie podsypki obsypki i zasypki samochodami samowyładowczymi - za każdy nast. 1 km Krotność = 9 | m3 | 2.492
4.1.11 | KNR 4-01 0108-06 | Wywóz nadmiaru ziemi powstały w trakcie wykonywania podsypki obsypki i zasypki samochodami samowyładowczymi na odległość do 1 km grunt.kat. III | m3 | 9.343
4.1.12 | KNR 4-01 0108-08 | Wywóz nadmiaru ziemi powstały w trakcie wykonywania podsypki obsypki i zasypki samochodami samowyładowczymi - za każdy nast. 1 km Krotność = 9 | m3 | 9.343
Razem dział: MONTAŻ - STUDNIE KANALIZACYJNE BETONOWE FI 1000mm Z PIERŚCIENIEM ODCIĄŻAJĄCYM I WŁAZEM D400 OTWIERANYM NIE ZDEJMOWANYM
5 |  | MONTAŻ - STUDZIENKI ŚCIEKOWE FI 500mm Z OSADNIKIEM H=0,95m
5.1 | 452313000-8 | MONTAŻ - STUDZIENKI ŚCIEKOWE FI 500mm Z OSADNIKIEM H=0,95m
5.1.1 | KNR 2-18 0625-02 analogia | Studzienki ściekowe z gotowych elementów betonowe o śr. 500 mm z osadnikiem o wysokości 0,95m bez syfonu | szt. | 12
5.1.2 | KNNR 1 0111-01 | Roboty pomiarowe przy liniowych robotach ziemnych - trasa dróg w terenie równinnym. | km | 0.072
5.1.3 | KNNR 1 0210-03 | Wykopy oraz przekopy o głęb.do 3.0 m wyk.na odkład koparkami podsiębiernymi o poj.łyżki 0.25 - 0.60 m3 w gr.kat. III-IV - 90% mechaniczne | m3 | 48.397
5.1.4 | KNNR 1 0307-02 | Wykopy liniowe o szerokości 0,8-2,5 m i głębokości do 1,5 m o ścianach pionowych w gruntach suchych kat. III-IV - 10% ręcznie | m3 | 5.377
5.1.5 | KNNR 4 1411-03 | Podłoża pod kanały i obiekty z materiałów sypkich grub. 20 cm | m3 | 3.693
5.1.6 | KNNR 1 0214-05 | Zasypanie wykopów .fund.podłużnych,punktowych,rowów,wykopów obiektowych spycharkami z zagęszcz.mechanicznym ubijakami (gr.warstwy w stanie luźnym 25 cm) - kat.gr. III-IV - 90% mechaniczne | m3 | 36.794
5.1.7 | KNNR 1 0318-02 | Zasypywanie wykopów szerokości 0,8-2,5·m o ścianach pionowych, głębokość do 1,5·m, kategoria gruntu III-IV - 10% ręcznie | m3 | 4.088
5.1.8 | KNR 4-01 0108-06 | Dowóz piasku na wykonanie podsypki obsypki i zasypki samochodami samowyładowczymi na odległość do 1 km grunt.kat. III | m3 | 3.693
5.1.9 | KNR 4-01 0108-08 | Dowóz piasku na wykonanie podsypki obsypki i zasypki samochodami samowyładowczymi - za każdy nast. 1 km Krotność = 9 | m3 | 3.693
5.1.10 | KNR 4-01 0108-06 | Wywóz nadmiaru ziemi powstały w trakcie wykonywania podsypki obsypki i zasypki samochodami samowyładowczymi na odległość do 1 km grunt.kat. III | m3 | 9.199
5.1.11 | KNR 4-01 0108-08 | Wywóz nadmiaru ziemi powstały w trakcie wykonywania podsypki obsypki i zasypki samochodami samowyładowczymi - za każdy nast. 1 km Krotność = 9 | m3 | 9.199
Razem dział: MONTAŻ - STUDZIENKI ŚCIEKOWE FI 500mm Z OSADNIKIEM H=0,95m
PRZEDMIAR - BRANŻA SANITARNA - WODOCIĄG
Lp. | Podstawa wyceny | Opis | Jm | Ilość jedn. | Cena jedn. | Wartość
1 | 2 | 3 | 4 | 5
1 |  | MONTAŻ - WODOCIĄG PE100 SDR17,6 Fi 110mm
1.1 | 45231300-8 | MONTAŻ - WODOCIĄG PE100 SDR17,6 Fi 110mm
1.1.1 | KNNR 4 1009-04 | Sieci wodociągowe - montaż rurociągów z rur polietylenowych PE100 SDR17,6 o śr.zewnętrznej 110 mm | m | 27.25
1.1.2 | KNNR 4 1011-04 analogia | Sieci wodociągowe - montaż kształtek ciśnieniowych PE100 SDR17,6 o połączeniach zgrzewanych o śr.zewnętrznej 110 mm - połączenie kołnierzowe PCV/PE | złącz. | 4
1.1.3 | KNNR 4 1010-03 | Sieci wodociągowe - połączenie rur polietylenowych ciśnieniowych PE100 SDR17,6 metodą zgrzewania czołowego o śr. zewn. 90 mm | złącz. | 2
1.1.4 | KNR 0-34 0101-21 analogia | Izolacja rurociągów o śr 110mm łupinami z pianki PU gr.7cm | m | 16
1.1.5 | KNNR 4 1610-01 | Próba wodna szczelności kanałów rurowych o śr.nominalnej do 150 mm | odc. -1 prób. | 2
1.1.6 | KNNR 4 1611-01 | Dezynfekcja rurociągów sieci wodociągowych o śr.nominalnej do 150 mm | odc.200m | 2
1.1.7 | KNNR 4 1612-01 | Jednokrotne płukanie sieci wodociągowej o śr. nominalnej do 150 mm | odc.200m | 2
1.1.8 | KNNR 1 0111-01 | Roboty pomiarowe przy liniowych robotach ziemnych - trasa dróg w terenie równinnym. | km | 0.027
1.1.9 | KNNR 1 0210-03 | Wykopy oraz przekopy o głęb.do 3.0 m wyk.na odkład koparkami podsiębiernymi o poj.łyżki 0.25 - 0.60 m3 w gr.kat. III-IV - 90% mechaniczne | m3 | 43.164
1.1.10 | KNNR 1 0307-02 | Wykopy liniowe o szerokości 0,8-2,5 m i głębokości do 1,5 m o ścianach pionowych w gruntach suchych kat. III-IV - 10% ręcznie | m3 | 4.796
1.1.11 | KNNR 1 0313-01 | Pełne umocnienie ścian wykopów wraz z rozbiórką palami szalunkowymi stalowymi (wypraskami) w gruntach suchych ; wyk.o szer.do 1 m i głęb.do 3.0 m; grunt kat. I-IV | m2 | 47.688
1.1.12 | KNNR 4 1411-03 | Podłoża pod kanały i obiekty z materiałów sypkich grub. 20 cm | m3 | 5.45
1.1.13 | KNR 2-01 0610-06 | Drenaż - podsypka filtracyjna z piasku w gotowym suchym wykopie z gotowego kruszywa - obsypka, nadsypka piaskiem gr. 20cm | m3 | 10.914
1.1.14 | KNNR 1 0214-05 | Zasypanie wykopów .fund.podłużnych,punktowych,rowów,wykopów obiektowych spycharkami z zagęszcz.mechanicznym ubijakami (gr.warstwy w stanie luźnym 25 cm) - kat.gr. III-IV - 90% mechaniczne | m3 | 28.203
1.1.15 | KNNR 1 0318-02 | Zasypywanie wykopów szerokości 0,8-2,5·m o ścianach pionowych, głębokość do 1,5·m, kategoria gruntu III-IV - 10% ręcznie | m3 | 3.134
1.1.16 | KNR 4-01 0108-06 | Dowóz piasku na wykonanie podsypki obsypki i zasypki samochodami samowyładowczymi na odległość do 1 km grunt.kat. III | m3 | 16.364
1.1.17 | KNR 4-01 0108-08 | Dowóz piasku na wykonanie podsypki obsypki i zasypki samochodami samowyładowczymi - za każdy nast. 1 km Krotność = 9 | m3 | 16.364
1.1.18 | KNR 4-01 0108-06 | Wywóz nadmiaru ziemi powstały w trakcie wykonywania podsypki obsypki i zasypki samochodami samowyładowczymi na odległość do 1 km grunt.kat. III | m3 | 16.364
1.1.19 | KNR 4-01 0108-08 | Wywóz nadmiaru ziemi powstały w trakcie wykonywania podsypki obsypki i zasypki samochodami samowyładowczymi - za każdy nast. 1 km Krotność = 9 | m3 | 16.364
Razem dział: MONTAŻ - WODOCIĄG PE100 SDR17,6 Fi 110mm
PRZEDMIAR - ROBOTY ELEKTRYCZNE BRANŻA ELEKTRYCZNA
Lp. | Podstawa wyceny | Opis | Jm | Ilość jedn. | Cena jedn. | Wartość
1 | 2 | 3 | 4 | 5
| D-01.03.02. | PRZEBUDOWA KABLOWYCH LINII ENERGETYCZNYCH
1 | D-01.03.02. | Przebudowa i zabezpieczenie linii kablowych nN
1.1 | KNNR 5 0701-02-060 | Kopanie rowów dla kabli ręcznie. Grunt kategorii III | m3 | 32.64
1.2 | KNNR 5 0706-01-040 | Nasypanie warstwy piasku na dnie rowu kablowego o szerokości do 0,4 m | m | 204
1.3 | KNNR 5 0705-01-040 | Ułożenie rur osłonowych z PCW o średnicy do 140 mm - SRS110 | m | 98
1.4 | KNNR 5 0705-01-040 | Ułożenie rur osłonowych z PCW o średnicy do 140 mm - A110PS | m | 181
1.5 | KNNR 5 0713-03-040 | Układanie kabli o masie do 3,0 kg/m w rurach, pustakach lub kanałach zamkniętych - istniejące kable nN typu YAKY 4*120 mm2 i YAKY 4*35 mm2 | m | 181
1.6 | KNNR 5 0702-02-060 | Zasypywanie ręczne rowów dla kabli. Grunt kategorii III | m3 | 32.64
RAZEM KOSZTORYS