## Przedmiar
Numer | Podstawa | Opis | Jedn. | Ilość | Krotn.
3 | Rozdział
3.1 | Element | Okna, drzwi
67 | KNRW 202/1018/2 (1) | Okna i drzwi balkonowe z kształtowników z wysokoudarowego PVC, okna, do 1,0·m2, dyble - okna pięciokomorowe, wymiar 90 x 90 cm 19 szt | m2 | 15.39 | 1
68 | KNRW 202/1018/4 (1) | Okna i drzwi balkonowe z kształtowników z wysokoudarowego PVC, okna, ponad 1,5·m2, dyble - okna pięciokomorowe 1,8 x 1,8 - 9 szt | m2 | 32.4 | 1
69 | KNRW 202/1018/4 (1) | Okna i drzwi balkonowe z kształtowników z wysokoudarowego PVC, okna, ponad 1,5·m2, dyble - okna pięciokomorowe 0,9 x 1,8 - 21 szt | m2 | 34.02 | 1
70 | KNRW 202/1018/4 (1) | Okna i drzwi balkonowe z kształtowników z wysokoudarowego PVC, okna, ponad 1,5·m2, dyble - okna pięciokomorowe 1,6 x 1,8 - 1 szt, 1,6 x 0,90 - 1 szt | m2 | 4.32 | 1
71 | KNRW 202/1018/4 (1) | Okna i drzwi balkonowe z kształtowników z wysokoudarowego PVC, okna, ponad 1,5·m2, dyble - okna pięciokomorowe 2,1 x 0,9 - 8 szt | m2 | 15.12 | 1
72 | KNRW 202/1018/4 (1) | Okna i drzwi balkonowe z kształtowników z wysokoudarowego PVC, okna, ponad 1,5·m2, dyble - okna pięciokomorowe 2,1 x 2,1 - 9 szt, 1,8 x 0,9 - 2 szt | m2 | 42.93 | 1
73 | KNRW 202/1040/2 | Drzwi aluminiowe, 2-skrzydłowe - 2,0 x 2,1 z naświetlem 1,0 x 2,0 zewnętrzne, szklone szybą P2 z zamkiem antypanicznym, samozamykacze - 2 szt | m2 | 8.4 | 1
74 | KNRW 202/1040/1 | Drzwi aluminiowe, 1-skrzydłowe - 1,0 x 2,0 z naświetlem 1,0 x 1,0 zewnętrzne, szklone szybą P2 z zamkiem antypanicznym, z samozamykaczem - 4 szt | m2 | 12 | 1
75 | KNRW 202/1040/1 | Drzwi aluminiowe, 1-skrzydłowe - 0,9 x 2,1 z naświetlem 0,9 x 0,9 zewnętrzne, szklone szybą P2 z zamkiem antypanicznym, z samozamykaczem- 1 szt | m2 | 3 | 1
76 | KNRW 202/1040/1 | Drzwi stalowe wzmocnione 1-skrzydłowe 0,9 x 2,0 - 2 szt | m2 | 3.6 | 1
77 | KNRW 202/1040/1 | Drzwi stalowe 1-skrzydłowe - p.poż. El 30, 1,0 x 2,0 - 1 szt | m2 | 2 | 1
78 | KNRW 202/1025/1 | Ościeżnice stalowe dla drzwi wewnątrzlokalowych i wejściowych do lokalu malowane 2-krotnie na budowie, FD1 | szt | 32 | 1
79 | KNRW 202/1022/1 | Skrzydła drzwiowe płytowe wewnętrzne, fabrycznie wykończone, pełne, 1-skrzydłowe, 0,9 x 2,00 - 20 szt | m2 | 36 | 1
80 | KNRW 202/1022/2 | Skrzydła drzwiowe płytowe wewnętrzne, fabrycznie wykończone, pełne, 2-skrzydłowe o wym. 2,0 x 2,1 z naświetlem o wym. 2,00 x 0,90 - 2 kpl | m2 | 8.4 | 1
80a | KNRW 202/1022/2 | Skrzydła drzwiowe do sali gimnastycznej wewnętrzne, dwuskrzydłowe, przeszklone (przeszklenie pełne), fabrycznie wykończone, o wym. 2,0 x 2,1 - 2 szt | m2 | 8.4 | 1
80b | KNRW 202/1015/4 | Naświetla fabrycznie wykończone, stałe, ponad 1,00·m2 - pomiędzy salą gimnastyczną a korytarzem o wym. 2,0 x 0,90 - 6 szt | m2 | 10.8 | 1
80c | KNRW 202/1022/2 | Skrzydła drzwiowe płytowe wewnętrzne, fabrycznie wykończone, pełne, 2-skrzydłowe o wym. 2,0 x2,1 - 2 szt - schowek do sali gimnastycznej | m2 | 8.4 | 1
80d | KNRW 202/1022/2 | Skrzydła drzwiowe dymoszczelne, fabrycznie wykończone, pełne, 2-skrzydłowe o wym. 2,0 x 2,1 - 1 szt | m2 | 1.8 | 1
80e | KNRW 202/1022/1 | Skrzydła drzwiowe łazienkowe z nawiewem dolnym, płytowe wewnętrzne, fabrycznie wykończone, pełne, 1-skrzydłowe o wym. 0,90 x 2,0 - 4 szt | m2 | 7.2 | 1
80f |  | Kalkulacja indywidualna - drzwi przesuwne o wym. 0,90 x 2,05 - 1 szt, płytowe z przeszkleniem analogicznym jak drzwi do WC | m2 | 1.85 | 1
81 | KNRW 202/1016/7 | Wyłazy dachowe fabrycznie wykończone p.poż. El 30 | szt | 2 | 1
82 | KNR 217/143/3 (1) | Czerpnie lub wyrzutnie dachowe prostokątne, typ·A·i·B, o obwodach do 2520·mm, na wysokości 8-15 m (R= 0,955, M= 1,000, S= 1,000) | szt | 2 | 1