## ul. Graniczna
PRZEBUDOWA UL. GRANICZNEJ W DĘBICY odc. od km 0+012,20 do km 0+158,00
PRZEDMIAR ROBÓT
Lp. | Element - Podstawa nakładów - Krotność - Opis robót | Jedn. | Ilość
1 | 2 | 3 | 4
1 | ROBOTY PRZYGOTOWAWCZE I ROZBIÓRKOWE
1.1 | Kalkulacja indywidualna Opracowanie projektu organizacji ruchu na czas budowy, ustawienie i demontaż oznakowania | kpl | 1
1.2 | KNR 231/813/3 Rozebranie krawężników, betonowych 15x30·cm na podsypce cementowo-piaskowej | m | 12
1.3 | KNR 231/812/3 Rozebranie ław pod krawężniki, ławy z betonu | m3 | 1
1.4 | KNNR 6/802/4 Rozebranie nawierzchni, masy mineralno-bitumiczne grubość 4·cm, mechanicznie | m2 | 9
1.5 | KNNR 6/801/8 Rozebranie podbudowy, z mas mineralno-bitumicznych, grubość 8·cm, mechanicznie | m2 | 9
1.6 | KNNR 6/801/2 - krotność 2,00 Rozebranie podbudowy, z kruszywa, grubość 15·cm, mechanicznie | m2 | 9
1.7 | Kalkulacja indywidualna Demontaż studni rewizyjnej z kręgów betonowych Fi·1000·mm z odwozem materiału, | szt | 1
1.8 | Kalkulacja indywidualna Demontaż studzienek ściekowych, ulicznych Fi·500·mm z odwozem materiału, | szt | 2
1.9 | Kalkulacja indywidualna Przebudowa przyłącza wodociągowego wo32 z odkopaniem oraz zasypką i zagęszczeniem wykopu | m | 6
1.10 | Kalkulacja indywidualna Przebudowa przyłącza gazowego gD z odkopaniem oraz zasypką i zagęszczeniem wykopu | m | 6
1.11 | Kalkulacja Indywidualna Montaż rur osłonowych dwudzielnych AROT 110 mm, podsypka i zasypka piaskowa grubości 10 cm - kabel eN | m | 7
1.12 | Kalkulacja Indywidualna Montaż rur osłonowych dwudzielnych AROT 160 mm, podsypka i zasypka piaskowa grubości 10 cm - teletechnika | m | 78
2 | ROBOTY ZIEMNE
2.1 | KNNR 1/111/1 Roboty pomiarowe przy liniowych robotach ziemnych, trasa dróg w terenie równinnym | km | 0.15
2.2 | KNNR 1/305/2 Wykopy liniowe lub jamiste ze skarpami o szerokości dna do 1,5 m, głębokość do 1,5·m, kategoria gruntu III - roboty ziemne ręczne w obrębie urządzeń podziemnych | m3 | 56
2.3 | KNNR 1/206/4 (3) Roboty ziemne koparkami podsiębiernymi z transportem urobku sam. samowył. do 1·km, w ziemi uprzednio zmagazynowanej w hałdach, koparka 0,60·m3, grunt kategorii I-III, spycharka 55·kW, samochód 5-10·t | m3 | 649
2.4 | KNNR 1/202/8 (3) Roboty ziemne wykonywane koparkami podsiębiernymi, z transportem urobku samochodami samowyładowczymi na odległość do 1·km, koparka 0,60 m3, kategoria gruntu III-IV | m3 | 56
2.5 | KNNR 1/208/2 (3) - krotność 4,00 Nakłady uzupełniające do tablic za każdy dalszy rozpoczęty 1 km odległości transportu ponad 1 km samochodami samowyładowczymi, drogi o nawierzchni utwardzonej, kategoria gruntu I-IV, samochód 10-15·t | m3 | 705
2.6 | KNNR 1/503/3 Plantowanie (obrobienie na czysto), skarpy i dno wykopów wykonywanych mechanicznie, kategoria gruntu I-III | m2 | 312
3 | KRAWĘŻNIKI, OBRZEŻA
3.1 | KNR 231/402/4 Ławy pod krawężniki (0,065 m3/mb) i obrzeża (0,037 m3/mb), betonowe z oporem, beton C12/15 | m3 | 31
3.2 | KNR 231/403/3 Krawężniki betonowe 15x30·cm na podsypce cementowo-piaskowej | m | 306
3.3 | KNR 231/407/5 Obrzeża betonowe, 30x8·cm na podsypce cementowo-piaskowej | m | 300
4 | REGULACJA STUDZIENEK
4.1 | KNR 231/1406/3 Regulacja pionowa studzienek dla urządzeń podziemnych, włazy kanałowe | szt | 5
4.2 | KNR 231/1406/4 Regulacja pionowa studzienek dla urządzeń podziemnych, zawory wodociągowe i gazowe | szt | 18
4.3 | KNR 231/1406/5 Regulacja pionowa studzienek dla urządzeń podziemnych, studzienki telefoniczne | szt | 12
5 | PODBUDOWA
5.1 | KNNR 6/103/3 (1) Profilowanie i zagęszczanie podłoża pod warstwy konstrukcyjne nawierzchni, wykonywane mechanicznie, kategoria gruntu II-VI, walec wibracyjny | m2 | 904
5.2 | KNNR 6/113/2 - krotność 0,90 Podbudowy z kruszyw łamanych 0/63 mm, warstwa dolna, po zagęszczeniu 18·cm | m2 | 812
5.3 | KNNR 6/113/6 Podbudowy z kruszyw łamanych 0/31,5 mm, warstwa górna, po zagęszczeniu 15·cm | m2 | 812
6 | NAWIERZCHNIA
6.1 | KNNR 6/1005/7 Skropienie podbudowy z kruszywa emulsją asfaltową 0,4 kg/m2 | m2 | 812
6.2 | KNNR 6/308/3 (2) - krotność 1,17 Nawierzchnie z mieszanek mineralno-bitumicznych (warstwa wiążąca), mieszanka asfaltowa, grubość po zagęszczeniu 7·cm, masa grysowa AC16W dla KR-3 | m2 | 812
6.3 | KNNR 6/1005/7 Skropienie warstwy wiążącej emulsją asfaltową 0,2 kg/m2 | m2 | 812
6.4 | KNNR 6/309/2 (2) - krotność 1,25 Nawierzchnie z mieszanek mineralno-bitumicznych (warstwa ścieralna), mieszanka asfaltowa, grubość po zagęszczeniu 5·cm, masa grysowa AC11S dla KR-3 | m2 | 812
7 | CHODNIKI, ZJAZDY
7.1 | KNNR 6/103/1 Profilowanie i zagęszczanie podłoża pod warstwy konstrukcyjne nawierzchni, wykonywane ręcznie, kategoria gruntu II-IV | m2 | 748
7.2 | KNNR 6/113/6 Podbudowy z kruszyw łamanych 0/31,5 mm, warstwa górna, po zagęszczeniu 15·cm | m2 | 680
7.3 | KNNR 6/502/3 (1) Chodniki z kostki brukowej betonowej, grubość 8·cm, podsypka cementowo-piaskowa z wypełnieniem spoin piaskiem, kostka szara | m2 | 424
7.4 | KNNR 6/502/3 (2) Zjazdy z kostki brukowej betonowej, grubość 8·cm, podsypka cementowo-piaskowa z wypełnieniem spoin piaskiem, kostka kolorowa | m2 | 160
8 | PASY ZIELENI
8.1 | KNNR 1/507/1 Humusowanie i obsianie skarp, humus grubości 5·cm - z zakupem i dowozem humusu | m2 | 312
8.2 | KNNR 1/507/2 - krotność 5,00 Humusowanie i obsianie skarp, dodatek za każdy następny 1·cm humusu | m2 | 312
9 | KANALIZACJA DESZCZOWA
9.1 | KNNR 1/305/2 Wykopy liniowe lub jamiste ze skarpami o szerokości dna do 1,5 m, głębokość do 1,5·m, kategoria gruntu III - roboty ziemne ręczne w obrębie urządzeń podziemnych | m3 | 29.9
9.2 | KNNR 1/210/3 (2) Wykopy oraz przekopy wykonywane na odkład koparkami podsiębiernymi, koparka 0,25-0,60, głębokość do 3 m, kategoria gruntu III-IV | m3 | 269.1
9.3 | KNNR 1/312/1 Pełne umocnienie ścian wykopów wraz z rozbiórką balami drewnianymi w gruntach suchych kategorii I-IV, szerokość 1·m, głębokość do 3·m | m2 | 260.7
9.4 | KNNR 4/1411/1 Podłoża pod kanały i obiekty z materiałów sypkich, grubość 10·cm | m3 | 17.2
9.5 | KNNR 4/1411/3 - krotność 2,00 Podłoża pod kanały i obiekty z materiałów sypkich, grubość 40·cm - zasypka | m3 | 49.1
9.6 | KNNR 4/1412/2 Otuliny betonowe kanałów, otulina grubości 20 cm, beton C12/15 | m3 | 7.3
9.7 | KNNR 4/1308/5 Kanały z rur typu PVC łączone na wcisk, Fi·300·mm | m | 107.4
9.8 | KNNR 4/1308/4 Kanały z rur typu PVC łączone na wcisk, Fi·250·mm | m | 25.6
9.9 | KNNR 4/1308/2 Przykanaliki z rur typu PVC łączone na wcisk, Fi·160·mm | m | 28
9.10 | KNNR 4/1413/1 (2) Studnie rewizyjne z kręgów betonowych w gotowym wykopie, Fi·1000·mm, głębokość 3·m, z pierścieniem odciążającym | szt | 4
9.11 | KNNR 4/1413/2 Studnie rewizyjne z kręgów betonowych w gotowym wykopie, Fi·1000·mm, za każde 0,5·m różnicy głębokości | 0.5m | -10
9.12 | KNNR 4/1424/2 Studzienki ściekowe uliczne, Fi·500·mm, z osadnikiem bez syfonu | szt | 8
9.13 | KNNR 1/214/5 (1) Zasypanie wykopów fundamentowych podłużnych, punktowych, rowów, wykopów obiektowych, ubijaki, grubość w stanie luźnym 25·cm, kategoria gruntu III-IV | m3 | 232.7
9.14 | KNNR 1/206/4 (3) Roboty ziemne koparkami podsiębiernymi z transportem urobku sam. samowył. do 1·km, w ziemi uprzednio zmagazynowanej w hałdach, koparka 0,60·m3, grunt kategorii I-III, spycharka 55·kW, samochód 5-10·t | m3 | 66.3
9.15 | KNNR 1/208/2 (2) - krotność 4,00 Nakłady uzupełniające do tablic za każdy dalszy rozpoczęty 1 km odległości transportu ponad 1 km samochodami samowyładowczymi, drogi o nawierzchni utwardzonej, kategoria gruntu I-IV, samochód 5-10·t | m2 | 66.3
9.16 | Kalkulacja indywidualna Kontrolne kamerowanie kanalizacji | m | 133
10 | INWENTARYZACJA GEODEZYJNA
10.1 | Kalkulacja indywidualna Inwentaryzacja geodezyjna powykonawcza | kpl | 1